## HeyWhatt 504 OL 18W
DR504 OL 18W Trans |  |  | 120V | 2010-09-01 |  | At Stop Position |  | Same amp as below
Tube | Type | Pin1 | Pin2 | Pin3 | Pin4 | Pin5 | Pin6 | Pin7 | Pin8 | Pin9
V1 | 12AX7 | Pin1: 330; Pin3: 64; Pin6: 235; Pin8: 2
V2 | 12AX7 | Pin1: 251; Pin3: 65; Pin6: 237; Pin8: 65
V3 | 12AX7 | Pin1: 160; Pin3: 1.1; Pin6: 237; Pin8: 1.6
V4 | 12AX7 | Pin1: 177; Pin3: 1.4; Pin6: 175; Pin8: 1.4
V5 | EL84 | Pin3: 30; Pin7: 369; Pin9: 362
V6 | EL84 | Pin3: 30; Pin7: 369; Pin9: 362
OT CT | 372
(from left to right)
DR504 OL 18W Trans |  | Pin2: 120V; Pin3: 2010-09-01; Pin5: At Stag Position; Pin7: Same amp as anove
Tube | Type | Pin1 | Pin2 | Pin3 | Pin4 | Pin5 | Pin6 | Pin7 | Pin8 | Pin9
V1 | 12AX7 | Pin1: 315; Pin3: 61; Pin6: 225; Pin8: 1.9
V2 | 12AX7 | Pin1: 240; Pin3: 62; Pin6: 228; Pin8: 62
V3 | 12AX7 | Pin1: 152; Pin3: 1; Pin6: 225; Pin8: 1.5
V4 | 12AX7 | Pin1: 168; Pin3: 1.3; Pin6: 168; Pin8: 1.4
V5 | EL84 | Pin3: 22; Pin7: 355; Pin9: 350
V6 | EL84 | Pin3: 22; Pin7: 355; Pin9: 350
OT CT | 357

## HeyWhat DR504
DR504 | (360) |  | 120V | 2010-02-22 |  | (from left to right)
Tube | Type | Pin1 | Pin2 | Pin3 | Pin4 | Pin5 | Pin6 | Pin7 | Pin8 | Pin9
V1 | 12AX7 | Pin1: 314; 2010-02-22 Pin3: 80; (from left to right) Pin6: 216; (from left to right) Pin8: 1.8
V2 | 12AT7 | Pin1: 300; 120V Pin2: 80; 2010-02-22 Pin3: 84; (from left to right) Pin6: 299; (from left to right) Pin8: 84
V3 | 12AX7 | (from left to right) Pin6: 205; (from left to right) Pin8: 1.4
V4 | 12AX7 | Pin1: 163; 2010-02-22 Pin3: 1.4; (from left to right) Pin6: 167; (from left to right) Pin8: 1.4
V5 | EL34 | 40mV |  | 455 | 445 | -41 | 448 |  | 40mV
V6 | EL34 | 40mV |  | 455 | 445 | -41 | 448 |  | 40mV
HT | 350
HT | 350
OT CT | 456
DR504 |  | 120V Pin2: 240V; 2010-02-22 Pin3: 24.12.08; (from left to right) Pin5: (from left to right)
Tube | Type | Pin1 | Pin2 | Pin3 | Pin4 | Pin5 | Pin6 | Pin7 | Pin8 | Pin9
V1 | 12AX7 | Pin1: 321; 24.12.08 Pin3: 78; (from left to right) Pin6: 213; (from left to right) Pin8: 2
V2 | 12AT7 | 308 | 78 | 81 |  |  | 304 | 70 | 81
V3 | 12AX7 | (from left to right) Pin6: 203; (from left to right) Pin8: 1.4
V4 | 12AX7 | Pin1: 170; 24.12.08 Pin3: 1.4; (from left to right) Pin6: 175; (from left to right) Pin8: 1.4
V5 | EL34 | 40mV |  | 464 | 458 | -41 | 463 |  | 40mV
V6 | EL34 | 40mV |  | 464 | 458 | -41 | 463 |  | 40mV
HT | 366
HT | 366
OT CT | 466

## HeyWhat DR504 OL
DR504 OL |  |  | 120V | 2011-04-07 |  | (from left to right)
Tube | Type | Pin1 | Pin2 | Pin3 | Pin4 | Pin5 | Pin6 | Pin7 | Pin8 | Pin9
V1 | 12AX7 | Pin1: 347; 2011-04-07 Pin3: 66; (from left to right) Pin6: 258; (from left to right) Pin8: 1.9
V2 | 12AX7 | Pin1: 317; 2011-04-07 Pin3: 69; (from left to right) Pin6: 317; (from left to right) Pin8: 69
V3 | 12AX7 | Pin1: 142; 2011-04-07 Pin3: 0.9; (from left to right) Pin6: 235; (from left to right) Pin8: 1.5
V4 | 12AX7 | Pin1: 182; 2011-04-07 Pin3: 1.6; (from left to right) Pin6: 181; (from left to right) Pin8: 1.6
V5 | EL34 | 40mV |  | 454 | 444 | -39 | 445 |  | 40mV
V6 | EL34 | 40mV |  | 454 | 444 | -39 | 445 |  | 40mV
HT | 349
HT | 349
OT CT | 456
DR504 OL |  | 120V Pin2: 240V; (from left to right) Pin5: (from left to right)
Tube | Type | Pin1 | Pin2 | Pin3 | Pin4 | Pin5 | Pin6 | Pin7 | Pin8 | Pin9
V1 | 12AX7
V2 | 12AX7
V3 | 12AX7
V4 | 12AX7
V5 | EL34
V6 | EL34
HT
HT
OT CT

## HeyWhat 103 OL Bass Mod
HeyWhat 103 OL Bass Mod |  |  |  | 240V | 2010-09-01 |  | (from left to right)
Tube | Type | Pin1 | Pin2 | Pin3 | Pin4 | Pin5 | Pin6 | Pin7 | Pin8 | Pin9
V1 | 12AX7 | Pin1: 351; 240V Pin3: 67; (from left to right) Pin6: 259; (from left to right) Pin8: 2
V2 | 12AX7 | Pin1: 331; 240V Pin3: 69; (from left to right) Pin6: 310; (from left to right) Pin8: 69
V4 | 12AX7 | Pin1: 146; 240V Pin3: 0.9; (from left to right) Pin6: 231; (from left to right) Pin8: 1.6
V5 | 12AX7 | Pin1: 187; 240V Pin3: 1.6; (from left to right) Pin6: 192; (from left to right) Pin8: 1.5
V6 | EL34 | 40mV |  | 461 | 445 | -43 | 450 |  | 40mV
V7 | EL34 | 40mV |  | 461 | 445 | -43 | 450 |  | 40mV
V8 | EL34 | 40mV |  | 461 | 445 | -43 | 450 |  | 40mV
V9 | EL34 | 40mV |  | 461 | 445 | -43 | 450 |  | 40mV
HT | 345
HT | 345
OT CT | 455
HeyWhat 103 OL Bass Mod |  | 240V Pin3: 240V; 2010-09-01 Pin4: 2010-09-01; (from left to right) Pin6: (from left to right)
Tube | Type | Pin1 | Pin2 | Pin3 | Pin4 | Pin5 | Pin6 | Pin7 | Pin8 | Pin9
V1 | 12AX7
V2 | 12AX7
V4 | 12AX7
V5 | 12AX7
V6 | EL34
V7 | EL34
V8 | EL34
V9 | EL34
HT
HT
OT CT

## HeyWhat DR103
DR103 |  |  | 120V | 03.09.08 |  | (from left to right)
Tube | Type | Pin1 | Pin2 | Pin3 | Pin4 | Pin5 | Pin6 | Pin7 | Pin8 | Pin9
V1 | 12AX7 | Pin1: 303; 03.09.08 Pin3: 78; (from left to right) Pin6: 208; (from left to right) Pin8: 1.7
V2 | 12AT7 | Pin1: 278; 120V Pin2: 78; 03.09.08 Pin3: 80; (from left to right) Pin6: 279; (from left to right) Pin8: 80
V4 | 12AX7 | (from left to right) Pin6: 199; (from left to right) Pin8: 1.3
V5 | 12AX7 | Pin1: 159; 03.09.08 Pin3: 1.4; (from left to right) Pin6: 160; (from left to right) Pin8: 1.4
V6 | EL34 | 40mV |  | 435 | 426 | -39 | 426 |  | 40mV
V7 | EL34 | 40mV |  | 435 | 426 | -39 | 426 |  | 40mV
V8 | EL34 | 40mV |  | 435 | 426 | -39 | 426 |  | 40mV
V9 | EL34 | 40mV |  | 435 | 426 | -39 | 426 |  | 40mV
HT | 344
HT | 344
OT CT | 434
DR103 |  | 120V Pin2: 120V; 03.09.08 Pin3: 03.09.08; (from left to right) Pin6: (from left to right)
Tube | Type | Pin1 | Pin2 | Pin3 | Pin4 | Pin5 | Pin6 | Pin7 | Pin8 | Pin9
V1 | 12AX7
V2 | 12AT7
V4 | 12AX7
V5 | 12AX7
V6 | EL34
V7 | EL34
V8 | EL34
V9 | EL34
HT | 349
HT | 349
OT CT | 450

## HeyWhat JP100
JP100 |  |  | 120V | 30.08.21 |  | V1 = Inout
Tube | Type | Pin1 | Pin2 | Pin3 | Pin4 | Pin5 | Pin6 | Pin7 | Pin8 | Pin9
V1 | 12AX7 | 215 |  | 106 | H | H | 105 |  | 0.76 | H
V2 | 12AX7 | 30.08.21 Pin4: H; V1 = Inout Pin5: H; V1 = Inout Pin6: 134; V1 = Inout Pin8: 1.06; V1 = Inout Pin9: H
V3 PI | 12AT7 | 322 | 65 | 70.5 | H | H | 320 |  | 70.5 | H
V4 | 12AX7 | 308 |  | 65 | H | H | 212 |  | 1.5 | H
V6 | EL34 | 33mV | H | 453 | 446 | -41 | 449 | H | 33mV
V7 | EL34 | 33mV | H | 453 | 446 | -41 | 449 | H | 33mV
V8 | EL34 | 32mV | H | 453 | 446 | -41 | 449 | H | 32mV
V9 | EL34 | 33mV | H | 453 | 446 | -41 | 449 | H | 33mV
HT | 348
HT | 348
OT CT | 456

## CP103
CP103 |  |  | 120V | 03.09.08 |  | (from left to right)
Tube | Type | Pin1 | Pin2 | Pin3 | Pin4 | Pin5 | Pin6 | Pin7 | Pin8 | Pin9
V1 | 12AX7 | Pin1: 306; 03.09.08 Pin3: 70; (from left to right) Pin6: 206; (from left to right) Pin8: 1.8
V2 | 12AT7 | Pin1: 290; 03.09.08 Pin3: 75; (from left to right) Pin6: 285; (from left to right) Pin8: 75
V3 | 12AX7 | (from left to right) Pin6: 200; (from left to right) Pin8: 1.7
V4 | 12AX7 | Pin1: 178; 03.09.08 Pin3: 1.6; (from left to right) Pin6: 182; (from left to right) Pin8: 1.6
V5 | 12AX7 | Pin1: 181; 03.09.08 Pin3: 1.7; (from left to right) Pin6: 178; (from left to right) Pin8: 1.7
V6 | EL34 | 40mV |  | 449 | 433 | -39 | 437 |  | 40mV
V7 | EL34 | 40mV |  | 449 | 433 | -39 | 437 |  | 40mV
V8 | EL34 | 40mV |  | 449 | 433 | -39 | 437 |  | 40mV
V9 | EL34 | 40mV |  | 449 | 433 | -39 | 437 |  | 40mV
HT | 349
HT | 349
OT CT | 450
CP103 |  | 120V Pin2: 120V; 03.09.08 Pin3: 03.09.08
Tube | Type | Pin1 | Pin2 | Pin3 | Pin4 | Pin5 | Pin6 | Pin7 | Pin8 | Pin9
V1 | 12AX7
V2 | 12AT7
V3 | 12AX7
V4 | 12AX7
V5 | 12AX7
V6 | EL34
V7 | EL34
V8 | EL34
V9 | EL34
HT
HT
OT CT

## 36W
36W Voltage Chart |  |  | 120 | 07/04/08
Tube | Type | Pin1 | Pin2 | Pin3 | Pin4 | Pin5 | Pin6 | Pin7 | Pin8 | Pin9
V1 | 12AX7 | Pin1: 128; 07/04/08 Pin3: 0.8; 07/04/08 Pin6: 118; 07/04/08 Pin8: 0.8
V2 | 12AX7 | Pin1: 120; 07/04/08 Pin3: 0.8; 07/04/08 Pin6: 225; 07/04/08 Pin7: 120; 07/04/08 Pin8: 121
V3 | 12AX7 | Pin1: 178; 07/04/08 Pin3: 66; 07/04/08 Pin6: 177; 07/04/08 Pin8: 66
V4 | EL84 | 07/04/08 Pin3: 10.4; 07/04/08 Pin7: 310; 07/04/08 Pin9: 292
V5 | EL84 | 07/04/08 Pin3: 10.4; 07/04/08 Pin7: 310; 07/04/08 Pin9: 292
V6 | EL84 | 07/04/08 Pin3: 10.4; 07/04/08 Pin7: 310; 07/04/08 Pin9: 292
V7 | EL84 | 07/04/08 Pin3: 10.4; 07/04/08 Pin7: 310; 07/04/08 Pin9: 292
V8 | GZ34 | 07/04/08 Pin4: 279; 07/04/08 Pin6: 279
OT CT | 312
36W Voltage Chart |  | 120 Pin2: 240V; 07/04/08 Pin3: 20-03-08
Tube | Type | Pin1 | Pin2 | Pin3 | Pin4 | Pin5 | Pin6 | Pin7 | Pin8 | Pin9
V1 | 12AX7 | Pin1: 124; 20-03-08 Pin3: 0.8; 20-03-08 Pin6: 126; 20-03-08 Pin8: 0.7
V2 | 12AX7 | Pin1: 127; 20-03-08 Pin3: 0.7; 20-03-08 Pin6: 229; 20-03-08 Pin7: 127; 20-03-08 Pin8: 127
V3 | 12AX7 | Pin1: 182; 20-03-08 Pin3: 68; 20-03-08 Pin6: 179; 20-03-08 Pin8: 68
V4 | EL84 | 20-03-08 Pin3: 10; 20-03-08 Pin7: 314; 20-03-08 Pin9: 295
V5 | EL84 | 20-03-08 Pin3: 10; 20-03-08 Pin7: 314; 20-03-08 Pin9: 295
V6 | EL84 | 20-03-08 Pin3: 10; 20-03-08 Pin7: 314; 20-03-08 Pin9: 295
V7 | EL84 | 20-03-08 Pin3: 10; 20-03-08 Pin7: 314; 20-03-08 Pin9: 295
V8 | GZ34 | 20-03-08 Pin4: 281; 20-03-08 Pin6: 281
OT CT | 318

## 36W EF86
36W EF86 Voltage Chart
Tube | Type | Pin1 | Pin2 | Pin3 | Pin4 | Pin5 | Pin6 | Pin7 | Pin8 | Pin9
V1 | EF86
V2 | 12AX7
V3 | 12AX7
V4 | 12AX7
V5 | EL84
V6 | EL84
V7 | EL84
V8 | EL84
V9 | GZ34
OT CT
36W EF86 Voltage Chart |  | Pin2: 120V; Pin3: 2010-08-04
Tube | Type | Pin1 | Pin2 | Pin3 | Pin4 | Pin5 | Pin6 | Pin7 | Pin8 | Pin9
V1 | EF86 | Pin1: 89; 2010-08-04 Pin3: 2; 2010-08-04 Pin6: 71; 2010-08-04 Pin8: 2
V2 | 12AX7 | 2010-08-04 Pin6: 128; 2010-08-04 Pin8: 0.8
V3 | 12AX7 | Pin1: 129; 2010-08-04 Pin3: 0.6; 2010-08-04 Pin6: 228; 2010-08-04 Pin7: 129; 2010-08-04 Pin8: 129
V4 | 12AX7 | Pin1: 194; 2010-08-04 Pin3: 64; 2010-08-04 Pin6: 192; 2010-08-04 Pin8: 64
V5 | EL84 | 2010-08-04 Pin3: 10; 2010-08-04 Pin7: 323; 2010-08-04 Pin9: 305
V6 | EL84 | 2010-08-04 Pin3: 10; 2010-08-04 Pin7: 323; 2010-08-04 Pin9: 305
V7 | EL84 | 2010-08-04 Pin3: 10; 2010-08-04 Pin7: 323; 2010-08-04 Pin9: 305
V8 | EL84 | 2010-08-04 Pin3: 10; 2010-08-04 Pin7: 323; 2010-08-04 Pin9: 305
V9 | GZ34 | 2010-08-04 Pin4: 280; 2010-08-04 Pin6: 280
OT CT | 327

## Bluesbreaker
BB |  | 240V | 23-07-08 | New Layout
Tube | Type | Pin1 | Pin2 | Pin3 | Pin4 | Pin5 | Pin6 | Pin7 | Pin8 | Pin9
V1 | 12AX7 | 240V Pin1: 206; New Layout Pin3: 1.6; New Layout Pin6: 206; New Layout Pin8: 1.6
V2 | 12AX7 | 240V Pin1: 167; New Layout Pin3: 1.1; New Layout Pin6: 309; New Layout Pin7: 167; New Layout Pin8: 169
V3 | 12AX7 | 240V Pin1: 243; New Layout Pin3: 36; New Layout Pin6: 233; New Layout Pin8: 36
V4 | KT66 | 30mV |  | 433 | 432 | -51 | 432 |  | 30mV
V5 | KT66 | 30mV |  | 433 | 432 | -51 | 432 |  | 30mV
V6 | 12AX7 | 240V Pin1: 222; New Layout Pin3: 2.3; New Layout Pin6: 432; New Layout Pin7: 222; New Layout Pin8: 229
V7 | GZ34 | New Layout Pin4: 341; New Layout Pin6: 341
OT CT | 433
BB |  | 23-07-08 Pin2: 120; New Layout Pin3: 2007-12-06
Tube | Type | Pin1 | Pin2 | Pin3 | Pin4 | Pin5 | Pin6 | Pin7 | Pin8 | Pin9
V1 | 12AX7 | Pin1: 200; 2007-12-06 Pin3: 1.5; 2007-12-06 Pin6: 202; 2007-12-06 Pin8: 1.5
V2 | 12AX7 | Pin1: 166; 2007-12-06 Pin3: 1; 2007-12-06 Pin6: 296; 2007-12-06 Pin7: 166; 2007-12-06 Pin8: 167
V3 | 12AX7 | Pin1: 228; 2007-12-06 Pin3: 39; 2007-12-06 Pin6: 216; 2007-12-06 Pin8: 39
V4 | KT66 | Pin1: 33mV; 2007-12-06 Pin3: 404; 2007-12-06 Pin4: 405; 2007-12-06 Pin6: 406; 2007-12-06 Pin8: 33mV
V5 | KT66 | Pin1: 33mV; 2007-12-06 Pin3: 404; 2007-12-06 Pin4: 405; 2007-12-06 Pin6: 406; 2007-12-06 Pin8: 33mV
V6 | 12AX7 | Pin1: 201; 2007-12-06 Pin3: 2; 2007-12-06 Pin7: 201; 2007-12-06 Pin8: 208
V7 | GZ34 | 2007-12-06 Pin4: 332; 2007-12-06 Pin6: 332
B+ | 425

## JTM100 PA
JTM100 PA
Tube | Type | Pin1 | Pin2 | Pin3 | Pin4 | Pin5 | Pin6 | Pin7 | Pin8 | Pin9
V1 | 12AX7 | Pin1: 201; Pin3: 1.63; Pin6: 199; Pin8: 1.63
V2 | 12AX7 | Pin1: 201; Pin3: 1.61; Pin6: 204; Pin8: 1.61
V3 | 12AX7 | Pin1: 169; Pin3: 1.1; Pin6: 306; Pin7: 169; Pin8: 173
V4 | 12AX7 | 245 | 26.3 | 43.6 |  |  | 236 | 27.9 | 43.6
V5 | KT66 | 31.8mV |  | 459 | 459 | -53.9 | 458 |  | 31.8mV
V6 | KT66 | 33.6mV |  | 459 | 459 | -53.9 | 458 |  | 33.6mV
V7 | KT66 | 32.4mV |  | 459 | 459 | -53.9 | 458 |  | 32.4mV
V8 | KT66 | 31.2mV |  | 459 | 459 | -53.9 | 458 |  | 31.2mV
OT CT | 460
HT | 357AC

## JTM100
JTM100 |  | 240V | Note: Yg ni dah check ngan PT baru (360)
Tube | Type | Pin1 | Pin2 | Pin3 | Pin4 | Pin5 | Pin6 | Pin7 | Pin8 | Pin9
V1 | 12AX7 | 240V Pin1: 221; Note: Yg ni dah check ngan PT baru (360) Pin3: 1.7; Note: Yg ni dah check ngan PT baru (360) Pin6: 222; Note: Yg ni dah check ngan PT baru (360) Pin8: 1.7
V2 | 12AX7 | 240V Pin1: 205; Note: Yg ni dah check ngan PT baru (360) Pin3: 1.1; Note: Yg ni dah check ngan PT baru (360) Pin6: 348; Note: Yg ni dah check ngan PT baru (360) Pin7: 205; Note: Yg ni dah check ngan PT baru (360) Pin8: 206
V3 | 12AX7 | 240V Pin1: 261; Note: Yg ni dah check ngan PT baru (360) Pin3: 45; Note: Yg ni dah check ngan PT baru (360) Pin6: 247; Note: Yg ni dah check ngan PT baru (360) Pin8: 45
V4 | KT66 | 35mV |  | 470 | 471 | -60 | 471 |  | 35mV
V5 | KT66 | 35mV |  | 470 | 471 | -60 | 471 |  | 35mV
V6 | KT66 | 35mV |  | 470 | 471 | -60 | 471 |  | 35mV
V7 | KT66 | 35mV |  | 470 | 471 | -60 | 471 |  | 35mV
HT | 356
OT CT | 473
JTM100 |  | 240V Pin1: 120V
Tube | Type | Pin1 | Pin2 | Pin3 | Pin4 | Pin5 | Pin6 | Pin7 | Pin8 | Pin9
V1 | 12AX7
V2 | 12AX7
V3 | 12AX7
V4 | KT66
V5 | KT66
V6 | KT66
V7 | KT66
HT
OT CT

## JTM45
JTM45 |  |  | 240V | 25-03-08
Tube | Type | Pin1 | Pin2 | Pin3 | Pin4 | Pin5 | Pin6 | Pin7 | Pin8 | Pin9
V1 | 12AX7 | Pin1: 202; 25-03-08 Pin3: 1.7; 25-03-08 Pin6: 193; 25-03-08 Pin8: 1.7
V2 | 12AX7 | Pin1: 171; 25-03-08 Pin3: 1.1; 25-03-08 Pin6: 303; 25-03-08 Pin7: 171; 25-03-08 Pin8: 172
V3 | 12AX7 | Pin1: 226; 25-03-08 Pin3: 41; 25-03-08 Pin6: 211; 25-03-08 Pin8: 41
V4 | KT66 | 35mV |  | 421 | 421 | -53 | 421 |  | 35mV
V5 | KT66 | 35mV |  | 421 | 421 | -53 | 421 |  | 35mV
V6 | GZ34 | 25-03-08 Pin4: 339; 25-03-08 Pin6: 339
B+ | 422
JTM45 |  | Pin1: 120; 240V Pin2: 27/12/07
Tube | Type | Pin1 | Pin2 | Pin3 | Pin4 | Pin5 | Pin6 | Pin7 | Pin8 | Pin9
V1 | 12AX7 | 120 Pin1: 210; 27/12/07 Pin3: 1.6; 27/12/07 Pin6: 204; 27/12/07 Pin8: 1.6
V2 | 12AX7 | 120 Pin1: 176; 27/12/07 Pin3: 1.1; 27/12/07 Pin6: 311; 27/12/07 Pin7: 176; 27/12/07 Pin8: 177
V3 | 12AX7 | 120 Pin1: 233; 27/12/07 Pin3: 39; 27/12/07 Pin6: 234; 27/12/07 Pin8: 39
V4 | KT66 | 35mV |  | 424 | 424 | -51 | 424 |  | 35mV
V5 | KT66 | 35mV |  | 424 | 424 | -51 | 424 |  | 35mV
V6 | GZ34 | 27/12/07 Pin4: 345; 27/12/07 Pin6: 345
OT CT | 428

## JTM50
JTM50 |  |  | (tested on JTM50 240V - 30/01/07)
Tube | Type | Pin1 | Pin2 | Pin3 | Pin4 | Pin5 | Pin6 | Pin7 | Pin8 | Pin9
V1 | 12AX7 | Pin1: 197; (tested on JTM50 240V - 30/01/07) Pin3: 1.5; (tested on JTM50 240V - 30/01/07) Pin6: 195; (tested on JTM50 240V - 30/01/07) Pin8: 1.5
V2 | 12AX7 | Pin1: 174; (tested on JTM50 240V - 30/01/07) Pin3: 1; (tested on JTM50 240V - 30/01/07) Pin6: 308; (tested on JTM50 240V - 30/01/07) Pin7: 174; (tested on JTM50 240V - 30/01/07) Pin8: 176
V3 | 12AX7 | Pin1: 244; (tested on JTM50 240V - 30/01/07) Pin3: 38; (tested on JTM50 240V - 30/01/07) Pin6: 222; (tested on JTM50 240V - 30/01/07) Pin8: 38
V4 | EL34 | Pin1: 35mV; (tested on JTM50 240V - 30/01/07) Pin3: 423; (tested on JTM50 240V - 30/01/07) Pin4: 420; (tested on JTM50 240V - 30/01/07) Pin5: -40.7; (tested on JTM50 240V - 30/01/07) Pin8: 35mV
V5 | EL34 | Pin1: 35mV; (tested on JTM50 240V - 30/01/07) Pin3: 423; (tested on JTM50 240V - 30/01/07) Pin4: 420; (tested on JTM50 240V - 30/01/07) Pin5: -40.7; (tested on JTM50 240V - 30/01/07) Pin8: 35mV
V6 | GZ34 | (tested on JTM50 240V - 30/01/07) Pin4: 344; (tested on JTM50 240V - 30/01/07) Pin6: 344
OT CT | 420
JTM50 |  | Pin1: 120V; (tested on JTM50 240V - 30/01/07) Pin2: 2008-06-12
Tube | Type | Pin1 | Pin2 | Pin3 | Pin4 | Pin5 | Pin6 | Pin7 | Pin8 | Pin9
V1 | 12AX7 | 120V Pin1: 182; 2008-06-12 Pin3: 1.6; 2008-06-12 Pin6: 187; 2008-06-12 Pin8: 1.6
V2 | 12AX7 | 120V Pin1: 169; 2008-06-12 Pin3: 1.1; 2008-06-12 Pin6: 308; 2008-06-12 Pin7: 169; 2008-06-12 Pin8: 170
V3 | 12AX7 | 120V Pin1: 232; 2008-06-12 Pin3: 41; 2008-06-12 Pin6: 217; 2008-06-12 Pin8: 41
V4 | EL34 | 120V Pin1: 35mV; 2008-06-12 Pin3: 422; 2008-06-12 Pin4: 422; 2008-06-12 Pin5: -38; 2008-06-12 Pin8: 35mV
V5 | EL34 | 120V Pin1: 35mV; 2008-06-12 Pin3: 422; 2008-06-12 Pin4: 422; 2008-06-12 Pin5: -38; 2008-06-12 Pin8: 35mV
V6 | GZ34 | 2008-06-12 Pin4: 338; 2008-06-12 Pin6: 338
OT CT | 422

## 2555
2555 |  |  | 120V | 5.5.09
Tube | Type | Pin1 | Pin2 | Pin3 | Pin4 | Pin5 | Pin6 | Pin7 | Pin8 | Pin9
V1 | 12AX7 | Pin1: 196; 5.5.09 Pin3: 1.8; 5.5.09 Pin6: 235; 5.5.09 Pin8: 1.6
V2 | 12AX7 | Pin1: 210; 5.5.09 Pin3: 1.7; 5.5.09 Pin6: 108; 5.5.09 Pin8: 0.4
V3 | 12AX7 | Pin1: 249; 5.5.09 Pin3: 41; 5.5.09 Pin6: 233; 5.5.09 Pin8: 41
V4 | EL34 | 35mV |  | 435 | 432 | -38 | 434 |  | 35mV
V5 | EL34 | 35mV |  | 435 | 432 | -38 | 434 |  | 35mV
V6 | EL34 | 35mV |  | 435 | 432 | -38 | 434 |  | 35mV
V7 | EL34 | 35mV |  | 435 | 432 | -38 | 434 |  | 35mV
HT | 335 | Pin1: (measure between diodes)
OT CT | 437
2555 |  | 120V Pin2: 240V; 5.5.09 Pin3: 31/03/11
Tube | Type | Pin1 | Pin2 | Pin3 | Pin4 | Pin5 | Pin6 | Pin7 | Pin8 | Pin9
V1 | 12AX7 | Pin1: 250; 31/03/11 Pin3: 2.1; 31/03/11 Pin6: 225; 31/03/11 Pin8: 1.6
V2 | 12AX7 | Pin1: 237; 31/03/11 Pin3: 1.7; 31/03/11 Pin6: 126; 31/03/11 Pin8: 0.4
V3 | 12AX7 | Pin1: 260; 31/03/11 Pin3: 48; 31/03/11 Pin6: 241; 31/03/11 Pin8: 48
V4 | EL34 | 35mV |  | 471 | 464 | -42 | 468 |  | 35mV
V5 | EL34 | 35mV |  | 471 | 464 | -42 | 468 |  | 35mV
V6 | EL34 | 35mV |  | 471 | 464 | -42 | 468 |  | 35mV
V7 | EL34 | 35mV |  | 471 | 464 | -42 | 468 |  | 35mV
HT | 345
HT | 345 | Pin1: (measure between diodes)
OT CT | 471

## 2550
2550 |  |  | 120V | 16/03/2009
Tube | Type | Pin1 | Pin2 | Pin3 | Pin4 | Pin5 | Pin6 | Pin7 | Pin8 | Pin9
V1 | 12AX7 | Pin1: 212; 16/03/2009 Pin3: 2.2; 16/03/2009 Pin6: 183; 16/03/2009 Pin8: 1.7
V2 | 12AX7 | Pin1: 209; 16/03/2009 Pin3: 1.6; 16/03/2009 Pin6: 108; 16/03/2009 Pin8: 0.4
V3 | 12AX7 | Pin1: 232; 16/03/2009 Pin3: 43; 16/03/2009 Pin6: 234; 16/03/2009 Pin8: 43
V4 | EL34 | 35mV |  | 431 | 426 | -35 | 436 |  | 35mV
V5 | EL34 | 35mV |  | 431 | 426 | -35 | 436 |  | 35mV
HT | 340
HT | 340
OT CT | 432
2550 |  | 120V Pin2: 240V; 16/03/2009 Pin3: 2010-09-23
Tube | Type | Pin1 | Pin2 | Pin3 | Pin4 | Pin5 | Pin6 | Pin7 | Pin8 | Pin9
V1 | 12AX7 | Pin1: 240; 2010-09-23 Pin3: 2; 2010-09-23 Pin6: 211; 2010-09-23 Pin8: 1.6
V2 | 12AX7 | Pin1: 229; 2010-09-23 Pin3: 1.6; 2010-09-23 Pin6: 118; 2010-09-23 Pin8: 0.4
V3 | 12AX7 | Pin1: 252; 2010-09-23 Pin3: 44; 2010-09-23 Pin6: 244; 2010-09-23 Pin8: 44
V4 | EL34 | 35mV |  | 456 | 452 | -44 | 455 |  | 35mV
V5 | EL34 | 35mV |  | 456 | 452 | -44 | 455 |  | 35mV
HT | 347
HT | 347
OT CT | 458

## 2525
2525 |  | ` | 120V | 2022-01-25
Tube | Type | Pin1 | Pin2 | Pin3 | Pin4 | Pin5 | Pin6 | Pin7 | Pin8 | Pin9
V1 | 12AX7 | ` Pin1: 228; 2022-01-25 Pin3: 1.9; 2022-01-25 Pin6: 199; 2022-01-25 Pin8: 1.5
V2 | 12AX7 | ` Pin1: 211; 2022-01-25 Pin3: 1.6; 2022-01-25 Pin6: 112; 2022-01-25 Pin8: 0.44
V3 | 12AX7 | ` Pin1: 233; 2022-01-25 Pin3: 44.7; 2022-01-25 Pin6: 223; 2022-01-25 Pin8: 44.7
V4 | 6V6GT | ` Pin1: 23.5mV; 2022-01-25 Pin3: 377; 2022-01-25 Pin4: 377; 2022-01-25 Pin8: 23.5mV
V5 | 6V6GT | ` Pin1: 22.7mV; 2022-01-25 Pin3: 377; 2022-01-25 Pin4: 377; 2022-01-25 Pin8: 22.7mV
OT CT | 380

## Plexi 50 Lead
Plexi 50 Lead |  |  | 120V | 30-07-10
Tube | Type | Pin1 | Pin2 | Pin3 | Pin4 | Pin5 | Pin6 | Pin7 | Pin8 | Pin9
V1 | 12AX7 | Pin1: 143; 30-07-10 Pin3: 0.8; 30-07-10 Pin6: 184; 30-07-10 Pin8: 1.5
V2 | 12AX7 | Pin1: 150; 30-07-10 Pin3: 0.8; 30-07-10 Pin6: 257; 30-07-10 Pin7: 150; 30-07-10 Pin8: 151
V3 | 12AX7 | Pin1: 196; 30-07-10 Pin3: 36; 30-07-10 Pin6: 190; 30-07-10 Pin8: 32
V4 | EL34 | 35mV |  | 414 | 410 | -36 | 415 |  | 35mV
V5 | EL34 | 35mV |  | 414 | 410 | -36 | 415 |  | 35mV
HT | 318
HT | 318
OT CT | 417
For PPIMV 38-40
Plexi 50 Lead |  | 120V Pin2: 240V; 30-07-10 Pin3: 2008-04-11
Tube | Type | Pin1 | Pin2 | Pin3 | Pin4 | Pin5 | Pin6 | Pin7 | Pin8 | Pin9
V1 | 12AX7 | Pin1: 130; 2008-04-11 Pin3: 0.8; 2008-04-11 Pin6: 175; 2008-04-11 Pin8: 1.6
V2 | 12AX7 | Pin1: 145; 2008-04-11 Pin3: 0.8; 2008-04-11 Pin6: 250; 2008-04-11 Pin7: 145; 2008-04-11 Pin8: 146
V3 | 12AX7 | Pin1: 184; 2008-04-11 Pin3: 35; 2008-04-11 Pin6: 175; 2008-04-11 Pin8: 35
V4 | EL34 | 35mV |  | 422 | 417 | -36 | 422 |  | 35mV
V5 | EL34 | 35mV |  | 422 | 417 | -36 | 422 |  | 35mV
HT | 323
HT | 323
OT CT | 424
For PPIMV 38-40
Plexi 50 Lead PPIMV |  | 240V Pin2: (tested on Plexi 50 Lead PPIMV 120V - 22/02/07)
Tube | Type | Pin1 | Pin2 | Pin3 | Pin4 | Pin5 | Pin6 | Pin7 | Pin8
V1 | 12AX7 | Pin1: 129; (tested on Plexi 50 Lead PPIMV 120V - 22/02/07) Pin3: 0.8; (tested on Plexi 50 Lead PPIMV 120V - 22/02/07) Pin6: 175; (tested on Plexi 50 Lead PPIMV 120V - 22/02/07) Pin8: 1.5
V2 | 12AX7 | 139 |  | 0.8 |  |  | 246 | 139 | 140
V3 | 12AX7 | Pin1: 188; (tested on Plexi 50 Lead PPIMV 120V - 22/02/07) Pin3: 32; (tested on Plexi 50 Lead PPIMV 120V - 22/02/07) Pin6: 194; (tested on Plexi 50 Lead PPIMV 120V - 22/02/07) Pin8: 32
V4 | EL34 | 35mV |  | 401 | 401 | -35 | 406 |  | 35mV
V5 | EL34 | 35mV |  | 401 | 401 | -35 | 406 |  | 35mV
HT | 315
HT | 315
OT CT | 407
For PPIMV 38-40

## Plexi 50 Bass
Plexi 50 Bass |  |  | (tested on Plexi 50 Bass 240V - 22/2/07)
Tube | Type | Pin1 | Pin2 | Pin3 | Pin4 | Pin5 | Pin6 | Pin7 | Pin8 | Pin9
V1 | 12AX7 | Pin1: 152; (tested on Plexi 50 Bass 240V - 22/2/07) Pin3: 1.2; (tested on Plexi 50 Bass 240V - 22/2/07) Pin6: 156; (tested on Plexi 50 Bass 240V - 22/2/07) Pin8: 1.2
V2 | 12AX7 | Pin1: 134; (tested on Plexi 50 Bass 240V - 22/2/07) Pin3: 0.9; (tested on Plexi 50 Bass 240V - 22/2/07) Pin6: 247; (tested on Plexi 50 Bass 240V - 22/2/07) Pin7: 134; (tested on Plexi 50 Bass 240V - 22/2/07) Pin8: 135
V3 | 12AX7 | Pin1: 195; (tested on Plexi 50 Bass 240V - 22/2/07) Pin3: 32; (tested on Plexi 50 Bass 240V - 22/2/07) Pin6: 183; (tested on Plexi 50 Bass 240V - 22/2/07) Pin8: 32
V4 | EL34 | 35mV |  | 407 | 404 | -36 | 407 |  | 35mV
V5 | EL34 | 35mV |  | 407 | 404 | -36 | 407 |  | 35mV
HT | 312
HT | 312
Bias | 35mV | Pin1: For PPIMV 38-40
OT CT | 408
Plexi 50 Bass |  | (tested on Plexi 50 Bass 240V - 22/2/07) Pin2: 120V; (tested on Plexi 50 Bass 240V - 22/2/07) Pin3: 2008-01-11
Tube | Type | Pin1 | Pin2 | Pin3 | Pin4 | Pin5 | Pin6 | Pin7 | Pin8 | Pin9
V1 | 12AX7 | Pin1: 161; 2008-01-11 Pin3: 1.1; 2008-01-11 Pin6: 150; 2008-01-11 Pin8: 1.1
V2 | 12AX7 | Pin1: 148; 2008-01-11 Pin3: 0.7; 2008-01-11 Pin6: 257; 2008-01-11 Pin7: 148; 2008-01-11 Pin8: 149
V3 | 12AX7 | Pin1: 197; 2008-01-11 Pin3: 32; 2008-01-11 Pin6: 198; 2008-01-11 Pin8: 32
V4 | EL34 | 35mV |  | 417 | 414 | -36 | 418 |  | 35mV
V5 | EL34 | 35mV |  | 417 | 414 | -36 | 418 |  | 35mV
HT | 319
HT | 319
Bias | 35mV | Pin1: For PPIMV 38-40
OT CT | 418

## Plexi 100W
Plexi 100 Watt |  |  | 120V | 31/12/07
Tube | Type | Pin1 | Pin2 | Pin3 | Pin4 | Pin5 | Pin6 | Pin7 | Pin8 | Pin9
V1 | 12AX7 | Pin1: 160; 31/12/07 Pin3: 0.8; 31/12/07 Pin6: 196; 31/12/07 Pin8: 1.6
V2 | 12AX7 | Pin1: 168; 31/12/07 Pin3: 0.8; 31/12/07 Pin6: 272; 31/12/07 Pin7: 168; 31/12/07 Pin8: 168
V3 | 12AX7 | Pin1: 214; 31/12/07 Pin3: 32; 31/12/07 Pin6: 206; 31/12/07 Pin8: 32
V4 | EL34 | 35mV |  | 447 | 446 | -40 | 448 |  | 35mV
V5 | EL34 | 35mV |  | 447 | 446 | -40 | 448 |  | 35mV
V6 | EL34 | 35mV |  | 447 | 446 | -40 | 448 |  | 35mV
V7 | EL34 | 35mV |  | 447 | 446 | -40 | 448 |  | 35mV
HT | 172
HT | 172
OT CT | 448
Plexi 100 Watt |  | 120V Pin2: 240; 31/12/07 Pin3: 26/12/07
Tube | Type | Pin1 | Pin2 | Pin3 | Pin4 | Pin5 | Pin6 | Pin7 | Pin8 | Pin9
V1 | 12AX7 | Pin1: 162; 26/12/07 Pin3: 0.8; 26/12/07 Pin6: 203; 26/12/07 Pin8: 1.6
V2 | 12AX7 | Pin1: 164; 26/12/07 Pin3: 0.9; 26/12/07 Pin6: 280; 26/12/07 Pin7: 164; 26/12/07 Pin8: 165
V3 | 12AX7 | Pin1: 216; 26/12/07 Pin3: 33; 26/12/07 Pin6: 209
V4 | EL34 | 35mV |  | 455 | 451 | -38 | 455 |  | 35mV
V5 | EL34 | 35mV |  | 455 | 451 | -38 | 455 |  | 35mV
V6 | EL34 | 35mV |  | 455 | 451 | -38 | 455 |  | 35mV
V7 | EL34 | 35mV |  | 455 | 451 | -38 | 455 |  | 35mV
HT | 172
HT | 172
OT CT | 455

## Plexi West Coast
Plexi 100 West Coast Mod |  |  | 120V | 2024-02-16
Tube | Type | Pin1 | Pin2 | Pin3 | Pin4 | Pin5 | Pin6 | Pin7 | Pin8 | Pin9
V1 | 12AX7 | 170 | - | 1.51 | H | H | 171 | - | 1.51 | H
V2 | 12AX7 | 160.2 | - | 0.98 | H | H | 281 | 160.2 | 162 | H
V3 | 12AT7 | 216 | 34.4 | 53.5 | H | H | 209 | 36.5 | 53.5 | H
V4 | 6550 | 26.8mV | H | 592 | 294 | -40 | 296 | H | 26.8mV
V5 | 6550 | 26.8mV | H | 592 | 294 | -40 | 296 | H | 26.8mV
V6 | 6550 | 26.4mV | H | 592 | 294 | -40 | 296 | H | 26.4mV
V7 | 6550 | 26.2mV | H | 592 | 294 | -40 | 296 | H | 26.2mV
OT CT | 594

## Plexi Super Bass 100
Plexi Super Bass 100 |  |  | 120V
Tube | Type | Pin1 | Pin2 | Pin3 | Pin4 | Pin5 | Pin6 | Pin7 | Pin8 | Pin9
V1 | 12AX7
V2 | 12AX7
V3 | 12AX7
V4 | EL34
V5 | EL34
V6 | EL34
V7 | EL34
HT
HT
OT CT
Plexi Super Bass 100 |  | 120V Pin2: 240V; 120V Pin3: 28-11-08
Tube | Type | Pin1 | Pin2 | Pin3 | Pin4 | Pin5 | Pin6 | Pin7 | Pin8 | Pin9
V1 | 12AX7 | Pin1: 184; 28-11-08 Pin3: 1.2; 28-11-08 Pin6: 172; 28-11-08 Pin8: 1.2
V2 | 12AX7 | Pin1: 163; 28-11-08 Pin3: 0.8; 28-11-08 Pin6: 268; 28-11-08 Pin7: 163; 28-11-08 Pin8: 164
V3 | 12AX7 | Pin1: 206; 28-11-08 Pin3: 34; 28-11-08 Pin6: 198; 28-11-08 Pin8: 34
V4 | EL34 | 35mV |  | 440 | 434 | -38 | 441 |  | 35mV
V5 | EL34 | 35mV |  | 440 | 434 | -38 | 441 |  | 35mV
V6 | EL34 | 35mV |  | 440 | 434 | -38 | 441 |  | 35mV
V7 | EL34 | 35mV |  | 440 | 434 | -38 | 441 |  | 35mV
HT | 170
HT | 170
OT CT | 444

## Plexi Brown 100W
Plexi Brown 100 Watt |  |  | 120V | 30-06-08
Tube | Type | Pin1 | Pin2 | Pin3 | Pin4 | Pin5 | Pin6 | Pin7 | Pin8 | Pin9
V1 | 12AX7 | Pin1: 184; 30-06-08 Pin3: 1.5; 30-06-08 Pin6: 183; 30-06-08 Pin8: 1.5
V2 | 12AX7 | Pin1: 166; 30-06-08 Pin3: 1; 30-06-08 Pin6: 276; 30-06-08 Pin7: 166; 30-06-08 Pin8: 168
V3 | 12AX7 | Pin1: 214; 30-06-08 Pin3: 35; 30-06-08 Pin6: 199; 30-06-08 Pin8: 35
V4 | EL34 | 35mV |  | 437 | 434 | -39 | 437 |  | 35mV
V5 | EL34 | 35mV |  | 437 | 434 | -39 | 437 |  | 35mV
V6 | EL34 | 35mV |  | 437 | 434 | -39 | 437 |  | 35mV
V7 | EL34 | 35mV |  | 437 | 434 | -39 | 437 |  | 35mV
HT | 168
HT | 168
OT CT | 439
Plexi Brown 100 Watt |  | 120V Pin2: 240V; 30-06-08 Pin3: 28-05-08
Tube | Type | Pin1 | Pin2 | Pin3 | Pin4 | Pin5 | Pin6 | Pin7 | Pin8 | Pin9
V1 | 12AX7
V2 | 12AX7
V3 | 12AX7
V4 | EL34
V5 | EL34
V6 | EL34
V7 | EL34
HT
HT
OT CT

## 2202
Tap
JCM800 2202 |  |  | 240V |  |  | 2010-05-08
Tube | Type | Pin1 | Pin2 | Pin3 | Pin4 | Pin5 | Pin6 | Pin7 | Pin8 | Pin9
V1 | 12AX7 | Pin1: 258; 240V Pin3: 2.6; 2010-05-08 Pin6: 217; 2010-05-08 Pin8: 1.8
V2 | 12AX7 | Pin1: 176; 240V Pin3: 1; 2010-05-08 Pin6: 300; 2010-05-08 Pin7: 176; 2010-05-08 Pin8: 177
V3 | 12AX7 | Pin1: 215; 2010-05-08 Pin6: 220
V4 | 6V6GT | Pin1: 24mV; 240V Pin3: 406; 240V Pin4: 400; 2010-05-08 Pin6: 400; 2010-05-08 Pin8: 24mV
V5 | 6V6GT | Pin1: 24mV; 240V Pin3: 406; 240V Pin4: 400; 2010-05-08 Pin6: 400; 2010-05-08 Pin8: 24mV
HT | 300-0
OT CT | 410
Not Final

## 2203
JCM 800 2203 |  |  | 120V | 2007-07-13
Tube | Type | Pin1 | Pin2 | Pin3 | Pin4 | Pin5 | Pin6 | Pin7 | Pin8 | Pin9
V1 | 12AX7 | Pin1: 238; 2007-07-13 Pin3: 2.5; 2007-07-13 Pin6: 199; 2007-07-13 Pin8: 1.5
V2 | 12AX7 | Pin1: 153; 2007-07-13 Pin3: 0.98; 2007-07-13 Pin6: 274; 2007-07-13 Pin7: 153; 2007-07-13 Pin8: 153
V3 | 12AX7 | Pin1: 222; 2007-07-13 Pin3: 31; 2007-07-13 Pin6: 211; 2007-07-13 Pin8: 31
V4 | EL34 | 35mV |  | 442 | 437 | -40 | 441 |  | 35mV
V5 | EL34 | 35mV |  | 442 | 437 | -40 | 441 |  | 35mV
V6 | EL34 | 35mV |  | 442 | 437 | -40 | 441 |  | 35mV
V7 | EL34 | 35mV |  | 442 | 437 | -40 | 441 |  | 35mV
HT | 171
HT | 171
OT CT | 443
JCM 800 2203 |  | 120V Pin2: 240; 2007-07-13 Pin3: 24/12/07
Tube | Type | Pin1 | Pin2 | Pin3 | Pin4 | Pin5 | Pin6 | Pin7 | Pin8
V1 | 12AX7 | Pin1: 249; 24/12/07 Pin3: 2.6; 24/12/07 Pin6: 211; 24/12/07 Pin8: 1.8
V2 | 12AX7 | 169 |  | 1 |  |  | 292 | 169 | 170
V3 | 12AX7 | Pin1: 220; 24/12/07 Pin3: 36; 24/12/07 Pin6: 218; 24/12/07 Pin8: 36
V4 | EL34 | 35mV |  | 463 | 460 | -39 | 463 |  | 35mV
V5 | EL34 | 35mV |  | 463 | 460 | -39 | 463 |  | 35mV
V6 | EL34 | 35mV |  | 463 | 460 | -39 | 463 |  | 35mV
V7 | EL34 | 35mV |  | 463 | 460 | -39 | 463 |  | 35mV
HT | 174
HT | 174
OT CT | 465

## 2204
|  |  | Tap | Wall
JCM800 2204 CF |  |  | 240V | 228V |  | 2010-05-08
Tube | Type | Pin1 | Pin2 | Pin3 | Pin4 | Pin5 | Pin6 | Pin7 | Pin8 | Pin9
V1 | 12AX7 | Pin1: 258; 228V Pin3: 2.6; 2010-05-08 Pin6: 217; 2010-05-08 Pin8: 1.8
V2 | 12AX7 | Pin1: 176; 228V Pin3: 1; 2010-05-08 Pin6: 300; 2010-05-08 Pin7: 176; 2010-05-08 Pin8: 177
V3 | 12AX7 | Pin1: 227; 228V Pin3: 41; 2010-05-08 Pin6: 223; 2010-05-08 Pin8: 41
V4 | EL34 | 35mV |  | 411 | 406 | -36 | 410 |  | 35mV
V5 | EL34 | 35mV |  | 411 | 406 | -36 | 410 |  | 35mV
HT | 315
HT | 315
OT CT | 413
JCM800 2204 CF |  | 240V Pin2: 120V
Tube | Type | Pin1 | Pin2 | Pin3 | Pin4 | Pin5 | Pin6 | Pin7 | Pin8 | Pin9
V1 | 12AX7 | Pin1: 253; 120V Pin3: 2.5; 120V Pin6: 211; 120V Pin8: 1.8
V2 | 12AX7 | Pin1: 180; 120V Pin3: 0.9; 120V Pin6: 294; 120V Pin7: 180; 120V Pin8: 181
V3 | 12AX7 | Pin1: 225; 120V Pin3: 39; 120V Pin6: 223; 120V Pin8: 39
V4 | EL34 | 35mV |  | 411 | 406 | -36 | 410 |  | 35mV
V5 | EL34 | 35mV |  | 411 | 406 | -36 | 410 |  | 35mV
HT | 311
HT | 311
OT CT | 400

## DC30 (2)
DZ30 |  |  | 120V | 2008-02-05 |  | Full Power
Tube | Type | Pin1 | Pin2 | Pin3 | Pin4 | Pin5 | Pin6 | Pin7 | Pin8 | Pin9
V1 | 12AX7 | Pin1: 132; 2008-02-05 Pin3: 1.1; Full Power Pin6: 132; Full Power Pin8: 1.1
V2 | 12AX7 | Pin1: 183; 2008-02-05 Pin3: 1.3; Full Power Pin6: 296; Full Power Pin7: 183; Full Power Pin8: 183
V3 | EF86 | Pin1: 78; 2008-02-05 Pin3: 1.5; Full Power Pin6: 112; Full Power Pin8: 1.5
V4 | 12AX7 | Pin1: 230; 2008-02-05 Pin3: 56; Full Power Pin6: 225; Full Power Pin8: 56
V5 | EL84 | 2008-02-05 Pin3: 11; Full Power Pin7: 319; Full Power Pin9: 318
V6 | EL84 | 2008-02-05 Pin3: 11; Full Power Pin7: 319; Full Power Pin9: 318
V7 | EL84 | 2008-02-05 Pin3: 11; Full Power Pin7: 319; Full Power Pin9: 318
V8 | EL84 | 2008-02-05 Pin3: 11; Full Power Pin7: 319; Full Power Pin9: 318
V9 | GZ34 | 2008-02-05 Pin4: 277; Full Power Pin6: 277
OT CT | 325
DZ30 |  | 120V Pin2: 120V; 2008-02-05 Pin3: 2008-02-05; Full Power Pin5: Half Power
Tube | Type | Pin1 | Pin2 | Pin3 | Pin4 | Pin5 | Pin6 | Pin7 | Pin8 | Pin9
V1 | 12AX7 | Pin1: 142; 2008-02-05 Pin3: 1.2; Half Power Pin6: 142; Half Power Pin8: 1.2
V2 | 12AX7 | Pin1: 196; 2008-02-05 Pin3: 1.4; Half Power Pin6: 317; Half Power Pin7: 196; Half Power Pin8: 196
V3 | EF86 | Pin1: 83; 2008-02-05 Pin3: 1.6; Half Power Pin6: 118; Half Power Pin8: 1.6
V4 | 12AX7 | Pin1: 247; 2008-02-05 Pin3: 60; Half Power Pin6: 241; Half Power Pin8: 60
V5 | EL84 | 2008-02-05 Pin3: 30; Half Power Pin7: 343; Half Power Pin9: 342
V6 | EL84 | 2008-02-05 Pin3: 12; Half Power Pin7: 343; Half Power Pin9: 342
V7 | EL84 | 2008-02-05 Pin3: 12; Half Power Pin7: 343; Half Power Pin9: 342
V8 | EL84 | 2008-02-05 Pin3: 30; Half Power Pin7: 343; Half Power Pin9: 342
V9 | GZ34 | 2008-02-05 Pin4: 280; Half Power Pin6: 280
OT CT | 347

## AZ30
AZ30 |  |  | 120V | 2016-07-25 |  | Full Power
Tube | Type | Pin1 | Pin2 | Pin3 | Pin4 | Pin5 | Pin6 | Pin7 | Pin8 | Pin9
V1 | 12AX7 | Pin1: 137; 2016-07-25 Pin3: 1.1; Full Power Pin6: 137; Full Power Pin8: 1.1
V2 | 12AX7 | Pin1: 175; 2016-07-25 Pin3: 1.2; Full Power Pin6: 283; Full Power Pin7: 175; Full Power Pin8: 175
V3 | EF86 | Pin1: 96; 2016-07-25 Pin3: 2.3; Full Power Pin6: 115; Full Power Pin8: 2.3
V4 | 12AX7 | 232 | 40 | 60 |  |  | 230 | 40 | 50
V5 | EL84 | 2016-07-25 Pin3: 10.3; Full Power Pin7: 323; Full Power Pin9: 324
V6 | EL84 | 2016-07-25 Pin3: 10.3; Full Power Pin7: 323; Full Power Pin9: 324
V7 | EL84 | 2016-07-25 Pin3: 10.3; Full Power Pin7: 323; Full Power Pin9: 324
V8 | EL84 | 2016-07-25 Pin3: 10.3; Full Power Pin7: 323; Full Power Pin9: 324
V9 | GZ34 | 2016-07-25 Pin4: 280AC; Full Power Pin6: 280AC
OT CT | 330

## DZ34
Matchless DZ34 |  |  | 120V | 2011-04-11 |  | Dallas Myers 16/2/11
Tube | Type | Pin1 | Pin2 | Pin3 | Pin4 | Pin5 | Pin6 | Pin7 | Pin8 | Pin9
V1 | 12AX7 | Pin1: 146; 2011-04-11 Pin3: 1.4; Dallas Myers 16/2/11 Pin6: 146; Dallas Myers 16/2/11 Pin8: 1.4
V2 | 12AX7 | Pin1: 209; 2011-04-11 Pin3: 1.5; Dallas Myers 16/2/11 Pin6: 340; Dallas Myers 16/2/11 Pin7: 209; Dallas Myers 16/2/11 Pin8: 210
V3 | EF86 | Pin1: 80; 2011-04-11 Pin3: 1.8; Dallas Myers 16/2/11 Pin6: 112; Dallas Myers 16/2/11 Pin8: 1.8
V4 | 12AX7 | Pin1: 247; 2011-04-11 Pin3: 66; Dallas Myers 16/2/11 Pin6: 250; Dallas Myers 16/2/11 Pin8: 73
V5 | EL34 | Pin1: 26; 2011-04-11 Pin3: 385; 2011-04-11 Pin4: 355; Dallas Myers 16/2/11 Pin6: 365; Dallas Myers 16/2/11 Pin8: 26
V6 | EL34 | Pin1: 26; 2011-04-11 Pin3: 385; 2011-04-11 Pin4: 355; Dallas Myers 16/2/11 Pin6: 365; Dallas Myers 16/2/11 Pin8: 26
V7 | GZ34 | 2011-04-11 Pin4: 334; Dallas Myers 16/2/11 Pin6: 334
OT CT | 390
Matchless DZ34 |  | 120V Pin2: 120V; 2011-04-11 Pin3: 27/03/11
Tube | Type | Pin1 | Pin2 | Pin3 | Pin4 | Pin5 | Pin6 | Pin7 | Pin8 | Pin9
V1 | 12AX7
V2 | 12AX7
V3 | EF86
V4 | 12AX7
V5 | EL84
V6 | EL84
V7 | GZ34
OT CT

## DC30
DZ30 |  |  | 120V | 2007-09-18
Tube | Type | Pin1 | Pin2 | Pin3 | Pin4 | Pin5 | Pin6 | Pin7 | Pin8 | Pin9
V1 | 12AX7 | Pin1: 130; 2007-09-18 Pin3: 1.2; 2007-09-18 Pin6: 130; 2007-09-18 Pin8: 1.2
V2 | 12AX7 | Pin1: 194; 2007-09-18 Pin3: 1.3; 2007-09-18 Pin6: 310; 2007-09-18 Pin7: 194; 2007-09-18 Pin8: 195
V3 | EF86 | Pin1: 87; 2007-09-18 Pin3: 1.4; 2007-09-18 Pin6: 144; 2007-09-18 Pin8: 1.4
V4 | 12AX7 | Pin1: 240; 2007-09-18 Pin3: 61; 2007-09-18 Pin6: 235; 2007-09-18 Pin8: 61
V5 | EL84 | 2007-09-18 Pin3: 11; 2007-09-18 Pin7: 328; 2007-09-18 Pin9: 330
V6 | EL84 | 2007-09-18 Pin3: 11; 2007-09-18 Pin7: 328; 2007-09-18 Pin9: 330
V7 | EL84 | 2007-09-18 Pin3: 11; 2007-09-18 Pin7: 328; 2007-09-18 Pin9: 330
V8 | EL84 | 2007-09-18 Pin3: 11; 2007-09-18 Pin7: 328; 2007-09-18 Pin9: 330
V9 | GZ34 | 2007-09-18 Pin4: 290; 2007-09-18 Pin6: 290
OT CT | 340
DZ30 |  | 120V Pin2: 240V; 2007-09-18 Pin3: 2010-08-10
Tube | Type | Pin1 | Pin2 | Pin3 | Pin4 | Pin5 | Pin6 | Pin7 | Pin8 | Pin9
V1 | 12AX7 | Pin1: 130; 2010-08-10 Pin3: 1.1; 2010-08-10 Pin6: 130; 2010-08-10 Pin8: 1.1
V2 | 12AX7 | Pin1: 182; 2010-08-10 Pin3: 1.3; 2010-08-10 Pin6: 301; 2010-08-10 Pin7: 182; 2010-08-10 Pin8: 183
V3 | EF86 | Pin1: 68; 2010-08-10 Pin3: 1.5; 2010-08-10 Pin6: 101; 2010-08-10 Pin8: 1.5
V4 | 12AX7 | Pin1: 239; 2010-08-10 Pin3: 59; 2010-08-10 Pin6: 226; 2010-08-10 Pin8: 59
V5 | EL84 | 2010-08-10 Pin3: 10.8; 2010-08-10 Pin7: 322; 2010-08-10 Pin9: 322
V6 | EL84 | 2010-08-10 Pin3: 10.8; 2010-08-10 Pin7: 322; 2010-08-10 Pin9: 322
V7 | EL84 | 2010-08-10 Pin3: 10.8; 2010-08-10 Pin7: 322; 2010-08-10 Pin9: 322
V8 | EL84 | 2010-08-10 Pin3: 10.8; 2010-08-10 Pin7: 322; 2010-08-10 Pin9: 322
V9 | GZ34 | 2010-08-10 Pin4: 278; 2010-08-10 Pin6: 278
OT CT | 327

## Liverpool
Liverpool Voltage Chart |  |  | 240v
Tube | Type | Pin1 | Pin2 | Pin3 | Pin4 | Pin5 | Pin6 | Pin7 | Pin8 | Pin9
V1 | 12AX7 | Pin1: 165; 240v Pin3: 1.4; 240v Pin6: 143; 240v Pin8: 1.1
V2 | 12AX7 | Pin1: 205; 240v Pin3: 2.2
V3 | 12AX7 | Pin1: 189; 240v Pin3: 49; 240v Pin6: 185; 240v Pin8: 49
V4 | EL84 | 240v Pin3: 9.17; 240v Pin7: 307
V5 | EL84 | 240v Pin3: 9.17; 240v Pin7: 307
V6 | EL84 | 240v Pin3: 9.17; 240v Pin7: 307
V7 | EL84 | 240v Pin3: 9.17; 240v Pin7: 307
HT | 250
OT CT | 313
Liverpool Voltage Chart |  | 240v Pin2: 120V; 240v Pin3: 2007-10-04
Tube | Type | Pin1 | Pin2 | Pin3 | Pin4 | Pin5 | Pin6 | Pin7 | Pin8 | Pin9
V1 | 12AX7 | Pin1: 160; 2007-10-04 Pin3: 1.4; 2007-10-04 Pin6: 143; 2007-10-04 Pin8: 1
V2 | 12AX7 | Pin1: 204; 2007-10-04 Pin3: 2.1
V3 | 12AX7 | Pin1: 192; 2007-10-04 Pin3: 49; 2007-10-04 Pin6: 178; 2007-10-04 Pin8: 49
V4 | EL84 | 2007-10-04 Pin3: 9.14; 2007-10-04 Pin7: 307
V5 | EL84 | 2007-10-04 Pin3: 9.14; 2007-10-04 Pin7: 307
V6 | EL84 | 2007-10-04 Pin3: 9.14; 2007-10-04 Pin7: 307
V7 | EL84 | 2007-10-04 Pin3: 9.14; 2007-10-04 Pin7: 307
HT | 250
OT CT | 313

## Liverpull all Aceess
TrainWreck Liverpull All Access 20 May 2025
SS Recto
Tube | Type | Pin1 | Pin2 | Pin3 | Pin4 | Pin5 | Pin6 | Pin7 | Pin8 | Pin9
V1 | 12AX7 | 154 |  | 1.05 | H | H | 173 |  | 1.4 | H
V2 | 12AX7 | 173 |  | 2025-07-01 | H | H | 210 |  | 2.43 | H
V3 | 12AX7 | 195 | 35 | 54.7 | H | H | 190 | 36.5 | 54.7 | H
V4 | EL84 | - |  | 10.5 | H | H | - | 324 | - | 309
V5 | EL84 | - |  | 10.5 | H | H | - | 324 | - | 309
V6 | EL84 | - |  | 10.5 | H | H | - | 324 | - | 309
V7 | EL84 | - |  | 10.5 | H | H | - | 324 | - | 309
OT CT | 328
Loop B+ | 293

## Express All Access
TrainWreck Express All Access |  |  |  | (2 Dec 2024)
SS Recto
Tube | Type | Pin1 | Pin2 | Pin3 | Pin4 | Pin5 | Pin6 | Pin7 | Pin8 | Pin9
V1 | 12AX7 | 182 |  | 1.43 | H | H | 208 |  | 1.85 | H
V2 | 12AX7 | 217 |  | 1.98 | H | H | 262 |  | 2.69 | H
V3 | 12AX7 | 202 | 23.8 | 39.3 | H | H | 207 | 24.9 | 29.3 | H
V4 | EL34 | 43mV | H | 399.1 | 394.1 | -33.4 | 399.3 | H | 43mV | -1
V5 | EL34 | 42mV | H | 399.3 | 394.6 | -33.4 | 399.3 | H | 42mV | -1
OT CT | 401 VDC
Loop B+ | 280 VDC

## Express
TrainWreck Express PPIMV |  |  |  | (tested on Twreck Xpress PPIMV 120V - 11/12/06)
Tube | Type | Pin1 | Pin2 | Pin3 | Pin4 | Pin5 | Pin6 | Pin7 | Pin8 | Pin9
V1 | 12AX7 | Pin1: 208.8; (tested on Twreck Xpress PPIMV 120V - 11/12/06) Pin3: 1.724; (tested on Twreck Xpress PPIMV 120V - 11/12/06) Pin6: 181.3; (tested on Twreck Xpress PPIMV 120V - 11/12/06) Pin8: 1.391
V2 | 12AX7 | Pin1: 256.6; (tested on Twreck Xpress PPIMV 120V - 11/12/06) Pin3: 2.8
V3 | 12AX7 | Pin1: 199.9; (tested on Twreck Xpress PPIMV 120V - 11/12/06) Pin3: 33.6; (tested on Twreck Xpress PPIMV 120V - 11/12/06) Pin6: 212.7; (tested on Twreck Xpress PPIMV 120V - 11/12/06) Pin8: 33.6
V4 | EL34 | 30mV |  | 392 | 377 | -33.4 | 382 |  | 30mV
V5 | EL34 | 30mV |  | 392 | 377 | -33.4 | 382 |  | 30mV
OT CT | 387
HT | 294
HT | 294
TrainWreck Express PPIMV |  | (tested on Twreck Xpress PPIMV 120V - 11/12/06) Pin3: (tested on Twreck Xpress PPIMV 240V - 06/02/07)
Tube | Type | Pin1 | Pin2 | Pin3 | Pin4 | Pin5 | Pin6 | Pin7 | Pin8 | Pin9
V1 | 12AX7 | Pin1: 211; (tested on Twreck Xpress PPIMV 240V - 06/02/07) Pin3: 1.7; (tested on Twreck Xpress PPIMV 240V - 06/02/07) Pin6: 186; (tested on Twreck Xpress PPIMV 240V - 06/02/07) Pin8: 1.37
V2 | 12AX7 | Pin1: 258; (tested on Twreck Xpress PPIMV 240V - 06/02/07) Pin3: 3.1
V3 | 12AX7 | Pin1: 195; (tested on Twreck Xpress PPIMV 240V - 06/02/07) Pin3: 33; (tested on Twreck Xpress PPIMV 240V - 06/02/07) Pin6: 202; (tested on Twreck Xpress PPIMV 240V - 06/02/07) Pin8: 33
V4 | EL34 | 30mV |  | 391 | 377 | -33.7 | 382 |  | 30mV
V5 | EL34 | 30mV |  | 391 | 377 | -33.7 | 382 |  | 30mV
OT CT | 387
HT | 298
HT | 298

## 20W
20W |  |  | 240 | 2007-08-28
Tube | Type | Pin1 | Pin2 | Pin3 | Pin4 | Pin5 | Pin6 | Pin7 | Pin8 | Pin9
V1 | 12AX7 | Pin1: 200; 2007-08-28 Pin3: 1.6; 2007-08-28 Pin6: 200; 2007-08-28 Pin8: 1.6
V2 | 12AX7 | Pin1: 296; 2007-08-28 Pin3: 3; 2007-08-28 Pin6: 294; 2007-08-28 Pin8: 3
V3 | EL84 | 2007-08-28 Pin3: 12; 2007-08-28 Pin7: 341
V4 | EL84 | 2007-08-28 Pin3: 12; 2007-08-28 Pin7: 341
HT | 280
HT | 280
OT CT | 352
20W |  | 240 Pin2: 120; 2007-08-28 Pin3: 19-02-08
Tube | Type | Pin1 | Pin2 | Pin3 | Pin4 | Pin5 | Pin6 | Pin7 | Pin8 | Pin9
V1 | 12AX7 | Pin1: 205; 19-02-08 Pin3: 1.5; 19-02-08 Pin6: 200; 19-02-08 Pin8: 1.5
V2 | 12AX7 | Pin1: 297; 19-02-08 Pin3: 3; 19-02-08 Pin6: 284; 19-02-08 Pin8: 3
V3 | EL84 | 19-02-08 Pin3: 12; 19-02-08 Pin7: 346
V4 | EL84 | 19-02-08 Pin3: 12; 19-02-08 Pin7: 346
HT | 280
HT | 280
OT CT | 352

## TMB
18W TMB |  | 120V | April 1st 2008
Tube | Type | Pin1 | Pin2 | Pin3 | Pin4 | Pin5 | Pin6 | Pin7 | Pin8 | Pin9
V1 | 12AX7 | 120V Pin1: 126; April 1st 2008 Pin3: 0.9; April 1st 2008 Pin6: 123; April 1st 2008 Pin8: 0.9
V2 | 12AX7 | 120V Pin1: 186; April 1st 2008 Pin3: 76; April 1st 2008 Pin6: 188; April 1st 2008 Pin8: 76
V3 | 12AX7 | 120V Pin1: 127; April 1st 2008 Pin3: 0.9; April 1st 2008 Pin6: 240; April 1st 2008 Pin7: 127; April 1st 2008 Pin8: 128
V4 | EL84 | April 1st 2008 Pin3: 10.3; April 1st 2008 Pin7: 324; April 1st 2008 Pin9: 305
V5 | EL84 | April 1st 2008 Pin3: 10.3; April 1st 2008 Pin7: 324; April 1st 2008 Pin9: 305
V6 | EZ81 | 120V Pin1: 279; April 1st 2008 Pin7: 279
OT CT | 327
18W TMB |  | April 1st 2008 Pin2: (tested on 18WTMB 240V - 15/01/07)
Tube | Type | Pin1 | Pin2 | Pin3 | Pin4 | Pin5 | Pin6 | Pin7 | Pin8 | Pin9
V1 | 12AX7 | Pin1: 131; (tested on 18WTMB 240V - 15/01/07) Pin3: 0.86; (tested on 18WTMB 240V - 15/01/07) Pin6: 129; (tested on 18WTMB 240V - 15/01/07) Pin8: 0.88
V2 | 12AX7 | Pin1: 188; (tested on 18WTMB 240V - 15/01/07) Pin3: 69; (tested on 18WTMB 240V - 15/01/07) Pin6: 186; (tested on 18WTMB 240V - 15/01/07) Pin8: 69
V3 | 12AX7 | Pin1: 121; (tested on 18WTMB 240V - 15/01/07) Pin3: 0.9; (tested on 18WTMB 240V - 15/01/07) Pin6: 238; (tested on 18WTMB 240V - 15/01/07) Pin7: 121; (tested on 18WTMB 240V - 15/01/07) Pin8: 122
V4 | EL84 | (tested on 18WTMB 240V - 15/01/07) Pin3: 10.5; (tested on 18WTMB 240V - 15/01/07) Pin7: 315; (tested on 18WTMB 240V - 15/01/07) Pin9: 303
V5 | EL84 | (tested on 18WTMB 240V - 15/01/07) Pin3: 10.5; (tested on 18WTMB 240V - 15/01/07) Pin7: 315; (tested on 18WTMB 240V - 15/01/07) Pin9: 303
V6 | EZ81 | Pin1: 278; (tested on 18WTMB 240V - 15/01/07) Pin7: 278
OT CT | 326

## TMB EF86
18W TMB EF86 |  |  | (tested on 18WTMB 120V - 26/01/06)
Tube | Type | Pin1 | Pin2 | Pin3 | Pin4 | Pin5 | Pin6 | Pin7 | Pin8 | Pin9
V1 | EF86 | Pin1: 98; (tested on 18WTMB 120V - 26/01/06) Pin3: 1.9; (tested on 18WTMB 120V - 26/01/06) Pin6: 83; (tested on 18WTMB 120V - 26/01/06) Pin8: 1.9
V2 | 12AX7 | Pin1: 127; (tested on 18WTMB 120V - 26/01/06) Pin3: 0.8; (tested on 18WTMB 120V - 26/01/06) Pin6: 127; (tested on 18WTMB 120V - 26/01/06) Pin8: 0.8
V3 | 12AX7 | Pin1: 196; (tested on 18WTMB 120V - 26/01/06) Pin3: 65; (tested on 18WTMB 120V - 26/01/06) Pin6: 196; (tested on 18WTMB 120V - 26/01/06) Pin8: 65
V4 | 12AX7 | Pin1: 141; (tested on 18WTMB 120V - 26/01/06) Pin3: 0.7; (tested on 18WTMB 120V - 26/01/06) Pin6: 245; (tested on 18WTMB 120V - 26/01/06) Pin7: 141; (tested on 18WTMB 120V - 26/01/06) Pin8: 142
V5 | EL84 | (tested on 18WTMB 120V - 26/01/06) Pin3: 10; (tested on 18WTMB 120V - 26/01/06) Pin7: 329; (tested on 18WTMB 120V - 26/01/06) Pin9: 315
V6 | EL84 | (tested on 18WTMB 120V - 26/01/06) Pin3: 10; (tested on 18WTMB 120V - 26/01/06) Pin7: 329; (tested on 18WTMB 120V - 26/01/06) Pin9: 315
V7 | EZ81 | Pin1: 283; (tested on 18WTMB 120V - 26/01/06) Pin7: 283
OT CT | 338
18W TMB EF86 |  | (tested on 18WTMB 120V - 26/01/06) Pin2: (tested on 18WTMB 240V - 26/01/06)
Tube | Type | Pin1 | Pin2 | Pin3 | Pin4 | Pin5 | Pin6 | Pin7 | Pin8 | Pin9
V1 | EF86 | Pin1: 98; (tested on 18WTMB 240V - 26/01/06) Pin3: 1.7; (tested on 18WTMB 240V - 26/01/06) Pin6: 104; (tested on 18WTMB 240V - 26/01/06) Pin8: 1.7
V2 | 12AX7 | Pin1: 117; (tested on 18WTMB 240V - 26/01/06) Pin3: 0.8; (tested on 18WTMB 240V - 26/01/06) Pin6: 117; (tested on 18WTMB 240V - 26/01/06) Pin8: 0.8
V3 | 12AX7 | Pin1: 190; (tested on 18WTMB 240V - 26/01/06) Pin3: 66; (tested on 18WTMB 240V - 26/01/06) Pin6: 194; (tested on 18WTMB 240V - 26/01/06) Pin8: 65
V4 | 12AX7 | Pin1: 128; (tested on 18WTMB 240V - 26/01/06) Pin3: 0.8; (tested on 18WTMB 240V - 26/01/06) Pin6: 239; (tested on 18WTMB 240V - 26/01/06) Pin7: 128; (tested on 18WTMB 240V - 26/01/06) Pin8: 129
V5 | EL84 | (tested on 18WTMB 240V - 26/01/06) Pin3: 10; (tested on 18WTMB 240V - 26/01/06) Pin7: 312; (tested on 18WTMB 240V - 26/01/06) Pin9: 306
V6 | EL84 | (tested on 18WTMB 240V - 26/01/06) Pin3: 10; (tested on 18WTMB 240V - 26/01/06) Pin7: 312; (tested on 18WTMB 240V - 26/01/06) Pin9: 306
V7 | EZ81 | Pin1: 278; (tested on 18WTMB 240V - 26/01/06) Pin7: 278
OT CT | 323

## 18W Tremolo
18W Tremolo - Tremolo Off |  |  | (tested on 18W tremolo 240V - 21/12/06)
Tube | Type | Pin1 | Pin2 | Pin3 | Pin4 | Pin5 | Pin6 | Pin7 | Pin8 | Pin9
V1 | 12AX7 | Pin1: 141; (tested on 18W tremolo 240V - 21/12/06) Pin3: 1.1; (tested on 18W tremolo 240V - 21/12/06) Pin6: 141; (tested on 18W tremolo 240V - 21/12/06) Pin8: 1.1
V2 | 12AX7 | Pin1: 209; (tested on 18W tremolo 240V - 21/12/06) Pin3: 67; (tested on 18W tremolo 240V - 21/12/06) Pin6: 212; (tested on 18W tremolo 240V - 21/12/06) Pin8: 67
V3 | 12AX7 | Pin1: 163; (tested on 18W tremolo 240V - 21/12/06) Pin3: 0.93; (tested on 18W tremolo 240V - 21/12/06) Pin6: 108; (tested on 18W tremolo 240V - 21/12/06) Pin8: 0.93
V4 | EL84 | (tested on 18W tremolo 240V - 21/12/06) Pin3: 10.7; (tested on 18W tremolo 240V - 21/12/06) Pin7: 320; (tested on 18W tremolo 240V - 21/12/06) Pin9: 310
V5 | EL84 | (tested on 18W tremolo 240V - 21/12/06) Pin3: 10.7; (tested on 18W tremolo 240V - 21/12/06) Pin7: 320; (tested on 18W tremolo 240V - 21/12/06) Pin9: 310
V6 | EZ81 | Pin1: 290; (tested on 18W tremolo 240V - 21/12/06) Pin4: 56; (tested on 18W tremolo 240V - 21/12/06) Pin5: 60; (tested on 18W tremolo 240V - 21/12/06) Pin7: 290
OT CT | 333
18W Tremolo - Tremolo Off |  | (tested on 18W tremolo 240V - 21/12/06) Pin3: 30.12.08
Tube | Type | Pin1 | Pin2 | Pin3 | Pin4 | Pin5 | Pin6 | Pin7 | Pin8 | Pin9
V1 | 12AX7 | Pin1: 121; 30.12.08 Pin3: 1.2; 30.12.08 Pin6: 121; 30.12.08 Pin8: 1.2
V2 | 12AX7 | Pin1: 209; 30.12.08 Pin3: 61; 30.12.08 Pin6: 210; 30.12.08 Pin8: 61
V3 | 12AX7 | Pin1: 155; 30.12.08 Pin3: 1.02; 30.12.08 Pin6: 103; 30.12.08 Pin8: 1.02
V4 | EL84 | 30.12.08 Pin3: 10.76; 30.12.08 Pin7: 320; 30.12.08 Pin9: 307
V5 | EL84 | 30.12.08 Pin3: 10.76; 30.12.08 Pin7: 320; 30.12.08 Pin9: 307
V6 | EZ81 | Pin1: 281; 30.12.08 Pin4: 56; 30.12.08 Pin5: 53; 30.12.08 Pin7: 281
B+ = OT CT = 328

## 5E3 5Y3WGTA
5E3 5Y3WGTA |  |  | 240V | 13-10-08
Tube | Type | Pin1 | Pin2 | Pin3 | Pin4 | Pin5 | Pin6 | Pin7 | Pin8 | Pin9
V1 | 12AY7
V2 | 12AX7
V3 | 6V6 GT
V4 | 6V6 GT
V5 | 5Y3 GT
OT CT
Resistance OT 5E3 270 ohm
5E3 5Y3WGTA |  | 240V Pin2: 120V; 13-10-08 Pin3: 13-10-08
Tube | Type | Pin1 | Pin2 | Pin3 | Pin4 | Pin5 | Pin6 | Pin7 | Pin8 | Pin9
V1 | 12AY7 | Pin1: 115; 13-10-08 Pin3: 1.7; 13-10-08 Pin6: 114; 13-10-08 Pin8: 1.7
V2 | 12AX7 | Pin1: 136; 13-10-08 Pin3: 1.1; 13-10-08 Pin6: 171; 13-10-08 Pin8: 46
V3 | 6V6 GT | 13-10-08 Pin3: 333; 13-10-08 Pin4: 291
V4 | 6V6 GT | 13-10-08 Pin3: 333; 13-10-08 Pin4: 291
V5 | 5Y3 GT | 13-10-08 Pin4: 317; 13-10-08 Pin6: 317
OT CT | 338
Resistance OT 5E3 270 ohm

## 5E3
Fender 5E3 Tweed Deluxe |  |  |  | (tested on 5E3 240V - 31/01/07)
Tube | Type | Pin1 | Pin2 | Pin3 | Pin4 | Pin5 | Pin6 | Pin7 | Pin8 | Pin9
V1 | 12AY7 | 120 |  | 1.8 | 3.15 | 3.15 | 117 |  | 1.8 | 3.15
V2 | 12AX7 | 153 |  | 1.2 | 3.15 | 3.15 | 191 |  | 43 | 3.15
V3 | 6V6 GT | Pin2: 3.15; (tested on 5E3 240V - 31/01/07) Pin3: 360; (tested on 5E3 240V - 31/01/07) Pin4: 314; (tested on 5E3 240V - 31/01/07) Pin7: 3.15; (tested on 5E3 240V - 31/01/07) Pin8: 18
V4 | 6V6 GT | Pin2: 3.15; (tested on 5E3 240V - 31/01/07) Pin3: 360; (tested on 5E3 240V - 31/01/07) Pin4: 314; (tested on 5E3 240V - 31/01/07) Pin7: 3.15; (tested on 5E3 240V - 31/01/07) Pin8: 18
V5 | 5Y3 GT | Pin2: 4.8; (tested on 5E3 240V - 31/01/07) Pin4: 311; (tested on 5E3 240V - 31/01/07) Pin6: 311; (tested on 5E3 240V - 31/01/07) Pin8: 4.8
OT CT | 350-380
Resistance OT 5E3 270 ohm
Fender 5E3 Tweed Deluxe |  | (tested on 5E3 240V - 31/01/07) Pin3: 120V; (tested on 5E3 240V - 31/01/07) Pin4: 2007-10-04
Tube | Type | Pin1 | Pin2 | Pin3 | Pin4 | Pin5 | Pin6 | Pin7 | Pin8 | Pin9
V1 | 12AY7 | 126 |  | 1.8 | 3.15 | 3.15 | 121 |  | 1.8 | 3.15
V2 | 12AX7 | 148 |  | 1.3 | 3.15 | 3.15 | 190 |  | 47 | 3.15
V3 | 6V6 GT | Pin2: 3.15; 120V Pin3: 377; 2007-10-04 Pin4: 320; 2007-10-04 Pin7: 3.15; 2007-10-04 Pin8: 18
V4 | 6V6 GT | Pin2: 3.15; 120V Pin3: 377; 2007-10-04 Pin4: 320; 2007-10-04 Pin7: 3.15; 2007-10-04 Pin8: 18
V5 | 5Y3 GT | Pin2: 4.8; 2007-10-04 Pin4: 313; 2007-10-04 Pin6: 313; 2007-10-04 Pin8: 4.8
OT CT | 350-380
Resistance OT 5E3 270 ohm

## 5X3
5X3 |  |  | 240V | 03-11-08
Tube | Type | Pin1 | Pin2 | Pin3 | Pin4 | Pin5 | Pin6 | Pin7 | Pin8 | Pin9
V1 | 12AY7 | Pin1: 133; 03-11-08 Pin3: 2; 03-11-08 Pin6: 138; 03-11-08 Pin8: 2
V2 | 12AX7 | Pin1: 162; 03-11-08 Pin3: 1.4; 03-11-08 Pin6: 205; 03-11-08 Pin8: 55
V3 | 6L6 | 03-11-08 Pin3: 398; 03-11-08 Pin4: 354
V4 | 6L6 | 03-11-08 Pin3: 398; 03-11-08 Pin4: 354
V5 | GZ34 | 03-11-08 Pin4: 338; 03-11-08 Pin6: 338
OT CT | 404
5X3
Tube | Type | Pin1 | Pin2 | Pin3 | Pin4 | Pin5 | Pin6 | Pin7 | Pin8 | Pin9
V1 | 12AY7
V2 | 12AX7
V3 | 6L6
V4 | 6L6
V5 | GZ34
OT CT

## 5E3 6L6
5E3 6L6 |  |  | 240V | 14-04-08
Tube | Type | Pin1 | Pin2 | Pin3 | Pin4 | Pin5 | Pin6 | Pin7 | Pin8 | Pin9
V1 | 12AY7 | Pin1: 132; 14-04-08 Pin3: 1.9; 14-04-08 Pin6: 135; 14-04-08 Pin8: 1.9
V2 | 12AX7 | Pin1: 168; 14-04-08 Pin3: 1.4; 14-04-08 Pin6: 209; 14-04-08 Pin8: 46
V3 | 6V6 GT | 14-04-08 Pin3: 381; 14-04-08 Pin4: 342
V4 | 6V6 GT | 14-04-08 Pin3: 381; 14-04-08 Pin4: 342
V5 | 5Y3 GT | 14-04-08 Pin4: 317; 14-04-08 Pin6: 317
OT CT | 388
Resistance OT 5E3 270 ohm
5E3 6L6 |  | 240V Pin2: 120V
Tube | Type | Pin1 | Pin2 | Pin3 | Pin4 | Pin5 | Pin6 | Pin7 | Pin8 | Pin9
V1 | 12AY7
V2 | 12AX7
V3 | 6V6 GT
V4 | 6V6 GT
V5 | 5Y3 GT
OT CT
Resistance OT 5E3 270 ohm

## 5E7, 5F4, 5E5A All Access
5F4 All Access |  |  |  | 2024-08-12
Tube Recto, Fixed Bias, Shared Cathode
Tube | Type | Pin1 | Pin2 | Pin3 | Pin4 | Pin5 | Pin6 | Pin7 | Pin8 | Pin9
V1 | 12AY7 | Pin1: 140; Pin3: 2.1; Pin6: 133; Pin8: 2.1
V2 | 12AX7 | Pin1: 164; Pin3: 1.45; Pin6: 265; Pin7: 164; Pin8: 165
V3 | 12AX7 | Pin1: 186; Pin3: 1.5; Pin6: 253; Pin7: 21; Pin8: 60
V4 | 6L6 GC | Pin1: 45mV; Pin3: 384; Pin4: 379; Pin6: 381; Pin8: 45mV
V5 | 6L6 GC | Pin1: 45mV; Pin3: 384; Pin4: 379; Pin6: 381; Pin8: 45mV
V6 | 5U4G | Pin4: 339; Pin6: 339
OT CT | 386
HT | 339
Loop B+ | 283
Cathode Bias | 28V
5F4 all Access |  | Pin3: 2024-08-12
SS Recto, Fixed Bias, Shared Cathode
Tube | Type | Pin1 | Pin2 | Pin3 | Pin4 | Pin5 | Pin6 | Pin7 | Pin8 | Pin9
V1 | 12AY7 | Pin1: 160; Pin3: 2.4; Pin6: 152; Pin8: 2.4
V2 | 12AX7 | Pin1: 190; Pin3: 1.65; Pin6: 303; Pin7: 190; Pin8: 191
V3 | 12AX7 | Pin1: 215; Pin3: 1.7; Pin6: 291; Pin7: 24; Pin8: 70
V4 | 6L6 GC | Pin1: 40mV; Pin3: 438; Pin4: 437; Pin6: 439; Pin8: 40mV
438
V5 | 6L6 GC | Pin1: 40mV; Pin4: 437; Pin6: 439; Pin8: 40mV
V6 | 5U4G
OT CT | 441
HT | 340
Loop B+ | 330V
Cathode Bias | 33V

## 5E7
5F4 |  |  | 240V | 24/12/07
Tube | Type | Pin1 | Pin2 | Pin3 | Pin4 | Pin5 | Pin6 | Pin7 | Pin8 | Pin9
V1 | 12AY7 | Pin1: 140; 24/12/07 Pin3: 2.1; 24/12/07 Pin6: 140; 24/12/07 Pin8: 2.1
V2 | 12AX7 | Pin1: 177; 24/12/07 Pin3: 1.3; 24/12/07 Pin6: 272; 24/12/07 Pin7: 177; 24/12/07 Pin8: 178
V3 | 12AX7 | Pin1: 210; 24/12/07 Pin3: 1.6; 24/12/07 Pin6: 263; 24/12/07 Pin8: 60
V4 | 6L6 GC | 35mV |  | 393 | 397 | -38 | 38 |  |  | 35mV
V5 | 6L6 GC | 35mV |  | 393 | 397 | -38 | 38 |  |  | 35mV
V6 | 5U4G | 24/12/07 Pin4: 332; 24/12/07 Pin6: 332
OT CT | 394
5F4 |  | Pin1: 120V; 240V Pin2: 26-02-08
Tube | Type | Pin1 | Pin2 | Pin3 | Pin4 | Pin5 | Pin6 | Pin7 | Pin8 | Pin9
V1 | 12AY7 | 120V Pin1: 140; 26-02-08 Pin3: 2.3; 26-02-08 Pin6: 137; 26-02-08 Pin8: 2.3
V2 | 12AX7 | 120V Pin1: 173; 26-02-08 Pin3: 1.3; 26-02-08 Pin6: 266; 26-02-08 Pin7: 173; 26-02-08 Pin8: 174
V3 | 12AX7 | 120V Pin1: 206; 26-02-08 Pin3: 1.5; 26-02-08 Pin6: 259; 26-02-08 Pin8: 51
V4 | 6L6 GC | 35mV |  | 385 | 388 | -36 | 36 |  |  | 35mV
V5 | 6L6 GC | 35mV |  | 385 | 388 | -36 | 36 |  |  | 35mV
V6 | 5U4G | 26-02-08 Pin4: 334; 26-02-08 Pin6: 334
OT CT | 388

## 5F4
5F4 |  |  | 240V | 24/12/07
Tube | Type | Pin1 | Pin2 | Pin3 | Pin4 | Pin5 | Pin6 | Pin7 | Pin8 | Pin9
V1 | 12AY7 | Pin1: 140; 24/12/07 Pin3: 2.1; 24/12/07 Pin6: 140; 24/12/07 Pin8: 2.1
V2 | 12AX7 | Pin1: 177; 24/12/07 Pin3: 1.3; 24/12/07 Pin6: 272; 24/12/07 Pin7: 177; 24/12/07 Pin8: 178
V3 | 12AX7 | Pin1: 210; 24/12/07 Pin3: 1.6; 24/12/07 Pin6: 263; 24/12/07 Pin8: 60
V4 | 6L6 GC | 35mV |  | 393 | 397 | -38 | 38 |  |  | 35mV
V5 | 6L6 GC | 35mV |  | 393 | 397 | -38 | 38 |  |  | 35mV
V6 | 5U4G | 24/12/07 Pin4: 332; 24/12/07 Pin6: 332
OT CT | 394
5F4
Tube | Type | Pin1 | Pin2 | Pin3 | Pin4 | Pin5 | Pin6 | Pin7 | Pin8 | Pin9
V1 | 12AY7
V2 | 12AX7
V3 | 12AX7
V4 | 6L6 GC
V5 | 6L6 GC
V6 | 5U4G
OT CT

## 5E8-A Tweed Twin
5E8 Tweed Twin |  |  | 120V | 06.07.09
Tube | Type | Pin1 | Pin2 | Pin3 | Pin4 | Pin5 | Pin6 | Pin7 | Pin8 | Pin9
V1 | 12AY7 | Pin1: 121; 06.07.09 Pin3: 1.6; 06.07.09 Pin6: 122; 06.07.09 Pin8: 1.6
V2 | 12AX7 | Pin1: 183; 06.07.09 Pin3: 1.6; 06.07.09 Pin6: 187; 06.07.09 Pin8: 1.6
V3 | 12AX7 | Pin1: 158; 06.07.09 Pin3: 1.1; 06.07.09 Pin6: 243; 06.07.09 Pin7: 158; 06.07.09 Pin8: 159
V4 | 12AX7 | Pin1: 202; 06.07.09 Pin3: 1.4; 06.07.09 Pin6: 248; 06.07.09 Pin8: 53
V4 | 6L6GC | 37mV |  | 376 | 376 | -33 | 378 |  | 37mV
V5 | 6L6GC | 37mV |  | 376 | 376 | -33 | 378 |  | 37mV
V6 | 5U4G | 06.07.09 Pin4: 324; 06.07.09 Pin6: 324
V7 | 5U4G | 06.07.09 Pin4: 324; 06.07.09 Pin6: 324
HT | 324
HT | 324
OT CT | 385
5E8-A Tweed Twin |  | 120V Pin2: 230V; 06.07.09 Pin3: 26/1/10
Tube | Type | Pin1 | Pin2 | Pin3 | Pin4 | Pin5 | Pin6 | Pin7 | Pin8 | Pin9
V1 | 12AY7 | Pin1: 127; 26/1/10 Pin3: 1.9; 26/1/10 Pin6: 125; 26/1/10 Pin8: 1.9
V2 | 12AX7 | Pin1: 203; 26/1/10 Pin3: 1.9; 26/1/10 Pin6: 202; 26/1/10 Pin8: 1.9
V3 | 12AX7 | Pin1: 173; 26/1/10 Pin3: 1.3; 26/1/10 Pin6: 266; 26/1/10 Pin7: 173; 26/1/10 Pin8: 174
V4 | 12AX7 | Pin1: 214; 26/1/10 Pin3: 1.7; 26/1/10 Pin6: 266; 26/1/10 Pin8: 63
V4 | 6L6GC | 37mV |  | 416 | 417 | -42 | 417 |  | 37mV
V5 | 6L6GC | 37mV |  | 416 | 417 | -42 | 417 |  | 37mV
V6 | 5U4G | 26/1/10 Pin5: (346); 26/1/10 Pin7: (346)
V7 | 5U4G | 26/1/10 Pin5: (346); 26/1/10 Pin7: (346)
HT | 346
HT | 346
OT CT | 418

## 5F6-A
5F6-A |  |  | 120V
Tube | Type | Pin1 | Pin2 | Pin3 | Pin4 | Pin5 | Pin6 | Pin7 | Pin8 | Pin9
V1 | 12AY7 | Pin1: 161; 120V Pin3: 2.3; 120V Pin6: 153; 120V Pin8: 2.3
V2 | 12AX7 | Pin1: 173; 120V Pin3: 1; 120V Pin6: 304; 120V Pin7: 173; 120V Pin8: 175
V3 | 12AX7 | Pin1: 232; 120V Pin3: 42; 120V Pin6: 224; 120V Pin8: 42
V4 | 6L6 GC | 35mV |  | 407 | 410 | -39 | 409 |  | 35mV
V5 | 6L6 GC | 35mV |  | 407 | 410 | -39 | 409 |  | 35mV
V6 | GZ34 | 120V Pin3: 326; 120V Pin5: 326
OT CT | 410
5F6-A |  | 120V Pin2: 240; 120V Pin3: 26/12/07
Tube | Type | Pin1 | Pin2 | Pin3 | Pin4 | Pin5 | Pin6 | Pin7 | Pin8 | Pin9
V1 | 12AY7 | Pin1: 159; 26/12/07 Pin3: 2.4; 26/12/07 Pin6: 162; 26/12/07 Pin8: 2.4
V2 | 12AX7 | Pin1: 178; 26/12/07 Pin3: 1.1; 26/12/07 Pin6: 314; 26/12/07 Pin7: 178; 26/12/07 Pin8: 179
V3 | 12AX7 | Pin1: 245; 26/12/07 Pin3: 42; 26/12/07 Pin6: 235; 26/12/07 Pin8: 42
V4 | 6L6 GC | 35mV |  | 407 | 410 | -39 | 409 |  | 35mV
V5 | 6L6 GC | 35mV |  | 407 | 410 | -39 | 409 |  | 35mV
V6 | GZ34 | 26/12/07 Pin3: 326; 26/12/07 Pin5: 326
OT CT | 411

## 5F6A All Access
5F6-A All Access |  |  | 120V
Tube Recto, Fixed Bias, Shared Cathode V1
Tube | Type | Pin1 | Pin2 | Pin3 | Pin4 | Pin5 | Pin6 | Pin7 | Pin8 | Pin9
V1 | 12AY7 | Pin1: 157; Pin3: 2.47; Pin6: 150; Pin8: 2.47
V2 | 12AX7 | Pin1: 163; Pin3: 1.16; Pin6: 305; Pin7: 163; Pin8: 165
V3 | 12AX7 | Pin1: 236; Pin2: 26.5; Pin3: 43.9; Pin6: 233; Pin8: 27.9
V4 | 6L6 GC | Pin1: 45mV; Pin3: 408; Pin4: 406; Pin6: 408; Pin8: 45mV
V5 | 6L6 GC | Pin1: 44mV; Pin3: 408; Pin4: 406; Pin6: 408; Pin8: 44mV
V6 | GZ34 | Pin3: 324 AC; Pin5: 324 AC
B+ | 411
Loop B+ | 326V
SS Recto B+ = 430V
SS Recto, Cathode Bias = 412V B+, 33V cathode
Tube Recto, Cathode Bias = 393V B+, 31V cathode

## 5E5-A
5E5-A |  |  | 120V | 2007-06-07
Tube | Type | Pin1 | Pin2 | Pin3 | Pin4 | Pin5 | Pin6 | Pin7 | Pin8 | Pin9
V1 | 12AY7 | Pin1: 139; 2007-06-07 Pin3: 2.1; 2007-06-07 Pin6: 135; 2007-06-07 Pin8: 2.1
V2 | 12AX7 | Pin1: 175; 2007-06-07 Pin3: 1.2; 2007-06-07 Pin6: 265; 2007-06-07 Pin7: 175; 2007-06-07 Pin8: 176
V3 | 12AX7 | Pin1: 219; 2007-06-07 Pin3: 1.6; 2007-06-07 Pin6: 261; 2007-06-07 Pin8: 57
V4 | 6L6 GC | Pin1: 35mV; 2007-06-07 Pin3: 381; 2007-06-07 Pin4: 381; 2007-06-07 Pin9: 35mV
V5 | 6L6 GC | Pin1: 35mV; 2007-06-07 Pin3: 381; 2007-06-07 Pin4: 381; 2007-06-07 Pin9: 35mV
V6 | 5U4G | 2007-06-07 Pin4: 325; 2007-06-07 Pin6: 325
OT CT | 381
5E5-A |  | 120V Pin2: 240V; 2007-06-07 Pin3: 25-04-08
Tube | Type | Pin1 | Pin2 | Pin3 | Pin4 | Pin5 | Pin6 | Pin7 | Pin8 | Pin9
V1 | 12AY7 | Pin1: 142; 25-04-08 Pin3: 2.2; 25-04-08 Pin6: 140; 25-04-08 Pin8: 2.2
V2 | 12AX7 | Pin1: 176; 25-04-08 Pin3: 1.3; 25-04-08 Pin6: 277; 25-04-08 Pin7: 176; 25-04-08 Pin8: 177
V3 | 12AX7 | Pin1: 223; 25-04-08 Pin3: 1.5; 25-04-08 Pin6: 274; 25-04-08 Pin8: 55
V4 | 6L6 GC | Pin1: 35mV; 25-04-08 Pin3: 407; 25-04-08 Pin4: 410; 25-04-08 Pin5: -44; 25-04-08 Pin9: 35mV
V5 | 6L6 GC | Pin1: 35mV; 25-04-08 Pin3: 407; 25-04-08 Pin4: 410; 25-04-08 Pin5: -44; 25-04-08 Pin9: 35mV
V6 | 5U4G | 25-04-08 Pin4: 338; 25-04-08 Pin6: 338
OT CT | 407

## BF Champ
BF Champ |  |  | 240V
Tube | Type | Pin1 | Pin2 | Pin3 | Pin4 | Pin5 | Pin6 | Pin7 | Pin8 | Pin9
V1 | 12AX7
V2 | 6V6GT
V3 | 5Y3GT
OT CT
BF Champ |  | 240V Pin2: 120V
Tube | Type | Pin1 | Pin2 | Pin3 | Pin4 | Pin5 | Pin6 | Pin7 | Pin8 | Pin9
V1 | 12AX7 | Pin1: 226; 120V Pin3: 1.7; 120V Pin6: 233; 120V Pin8: 1.7
V2 | 6V6GT | 120V Pin3: 364; 120V Pin4: 367
V3 | 5Y3GT | 120V Pin2: 373; 120V Pin4: 310; 120V Pin6: 310; 120V Pin8: 373
OT CT | 374

## 5F1
Champ 5F1 |  |  | (tested on Plexi 5F1 240V - 21/05/07)
Tube | Type | Pin1 | Pin2 | Pin3 | Pin4 | Pin5 | Pin6 | Pin7 | Pin8 | Pin9
V1 | 12AX7 | Pin1: 197; (tested on Plexi 5F1 240V - 21/05/07) Pin3: 1.6; (tested on Plexi 5F1 240V - 21/05/07) Pin6: 183; (tested on Plexi 5F1 240V - 21/05/07) Pin8: 1.4
V2 | 6V6GT | (tested on Plexi 5F1 240V - 21/05/07) Pin3: 370; (tested on Plexi 5F1 240V - 21/05/07) Pin4: 323; (tested on Plexi 5F1 240V - 21/05/07) Pin5: 91; (tested on Plexi 5F1 240V - 21/05/07) Pin8: 20.94
V3 | 5Y3GT | (tested on Plexi 5F1 240V - 21/05/07) Pin2: 380; (tested on Plexi 5F1 240V - 21/05/07) Pin4: 312; (tested on Plexi 5F1 240V - 21/05/07) Pin6: 312; (tested on Plexi 5F1 240V - 21/05/07) Pin8: 380
OT CT | 378
Champ 5F1 |  | (tested on Plexi 5F1 240V - 21/05/07) Pin2: 120V
Tube | Type | Pin1 | Pin2 | Pin3 | Pin4 | Pin5 | Pin6 | Pin7 | Pin8 | Pin9
V1 | 12AX7 | Pin1: 200; 120V Pin3: 1.4; 120V Pin6: 205; 120V Pin8: 1.6
V2 | 6V6GT | 120V Pin3: 377; 120V Pin4: 329
V3 | 5Y3GT | 120V Pin2: 385; 120V Pin4: 312; 120V Pin5: 100; 120V Pin6: 312; 120V Pin8: 385
OT CT | 385
Note on G8: Sang: check after 10 minutes
Note on G24: Sang: check after 10 minutes

## Prinzeton
Prinzeton |  |  | 240V |  | 2010-10-08
Tube | Type | Pin1 | Pin2 | Pin3 | Pin4 | Pin5 | Pin6 | Pin7 | Pin8 | Pin9
V1 | 12AX7 | Pin1: 154; 240V Pin3: 1.2; 2010-10-08 Pin6: 163; 2010-10-08 Pin8: 1.2 | JJ
V2 | 12AX7 | Pin1: 244; 240V Pin3: 2; 2010-10-08 Pin6: 286; 2010-10-08 Pin8: 76 | Sovtek
V3 | 6V6GT | Pin1: 27; 240V Pin3: 391; 2010-10-08 Pin4: 387; 2010-10-08 Pin5: -34; 2010-10-08 Pin8: 27
V4 | 6V6GT | Pin1: 27; 240V Pin3: 391; 2010-10-08 Pin4: 387; 2010-10-08 Pin5: -34; 2010-10-08 Pin8: 27
V5 | GZ34 | 2010-10-08 Pin4: 313; 2010-10-08 Pin6: 313
OT CT | 399
Prinzeton |  | 240V Pin2: 120; 2010-10-08 Pin4: 29/8/07
Tube | Type | Pin1 | Pin2 | Pin3 | Pin4 | Pin5 | Pin6 | Pin7 | Pin8 | Pin9
V1 | 12AX7
V2 | 12AX7
V3 | 6V6GT
V4 | 6V6GT
V5 | GZ34
OT CT

## UltraChamp
Ultra Champ |  |  | 240V |  | 25/06/09
Tube | Type | Pin1 | Pin2 | Pin3 | Pin4 | Pin5 | Pin6 | Pin7 | Pin8 | Pin9
V1 | 12AX7 | Pin1: 214; 240V Pin3: 1.5; 25/06/09 Pin6: 217; 25/06/09 Pin8: 1.5
V2 | 12AX7 | Pin1: 163; 240V Pin3: 1.6; 25/06/09 Pin6: 337; 25/06/09 Pin7: 163; 25/06/09 Pin8: 168
V3 | 6V6GT | 240V Pin3: 338; 25/06/09 Pin4: 338; 25/06/09 Pin5: 50; 25/06/09 Pin8: 20
V4 | 5Y3GT | 25/06/09 Pin4: 312; 25/06/09 Pin6: 312
OT CT | 338
Ultra Champ |  | Pin1: 120V; 25/06/09 Pin4: 25/11/10
Tube | Type | Pin1 | Pin2 | Pin3 | Pin4 | Pin5 | Pin6 | Pin7 | Pin8 | Pin9
V1 | 12AX7 | 120V Pin1: 227; 120V Pin3: 1.7; 25/11/10 Pin6: 228; 25/11/10 Pin8: 1.5
V2 | 12AX7 | 120V Pin1: 182; 120V Pin3: 1.6; 25/11/10 Pin6: 351; 25/11/10 Pin7: 182; 25/11/10 Pin8: 188
V3 | 6V6GT | 120V Pin3: 356; 25/11/10 Pin4: 351; 25/11/10 Pin5: 53; 25/11/10 Pin6: 354; 25/11/10 Pin8: 24
V4 | 5Y3GT | 25/11/10 Pin4: 313; 25/11/10 Pin6: 313
OT CT | 363

## VibroChamp
Vibrochamp |  |  | 240V |  | 29/8/07
Tube | Type | Pin1 | Pin2 | Pin3 | Pin4 | Pin5 | Pin6 | Pin7 | Pin8 | Pin9
V1 | 12AX7 | Pin1: 225; 240V Pin3: 1.7; 29/8/07 Pin6: 227; 29/8/07 Pin8: 1.6
V2 | 12AX7 | Pin1: 177; 240V Pin3: 1.8; 29/8/07 Pin6: 374; 29/8/07 Pin7: 177; 29/8/07 Pin8: 183
V3 | 6V6GT | 240V Pin3: 372; 29/8/07 Pin4: 374; 29/8/07 Pin5: 72; 29/8/07 Pin8: 22
V4 | 5Y3GT | 29/8/07 Pin4: 315; 29/8/07 Pin8: 315
OT CT | 382
Vibrochamp |  | 240V Pin2: 120v; 29/8/07 Pin4: 13/12/07
Tube | Type | Pin1 | Pin2 | Pin3 | Pin4 | Pin5 | Pin6 | Pin7 | Pin8 | Pin9
V1 | 12AX7 | Pin1: 224; 120v Pin3: 1.7; 13/12/07 Pin6: 221; 13/12/07 Pin8: 1.8
V2 | 12AX7 | Pin1: 160; 120v Pin3: 1.7; 13/12/07 Pin6: 365; 13/12/07 Pin7: 160; 13/12/07 Pin8: 166
V3 | 6V6GT | 120v Pin3: 364; 13/12/07 Pin4: 365; 13/12/07 Pin5: 105
V4 | 5Y3GT | 13/12/07 Pin4: 307; 13/12/07 Pin8: 307
OT CT | 374

## OTS20
OTS 20 Lunchbox |  |  | 120V | 23.11.16
Tube | Type | Pin1 | Pin2 | Pin3 | Pin4 | Pin5 | Pin6 | Pin7 | Pin8 | Pin9
V1 | 12AX7 | Pin1: 193; 23.11.16 Pin3: 1.7; 23.11.16 Pin6: 200; 23.11.16 Pin8: 1.5
V2 | 12AX7 | Pin1: 198; 23.11.16 Pin3: 1.7; 23.11.16 Pin6: 199; 23.11.16 Pin8: 1.7
V3 | 12AX7 | Pin1: 281; 23.11.16 Pin6: 281
V4 | 6V6GT | Pin1: 25mV; 23.11.16 Pin3: 406; 23.11.16 Pin4: 400; 23.11.16 Pin6: 400; 23.11.16 Pin8: 25mV
V5 | 6V6GT | Pin1: 25mV; 23.11.16 Pin3: 406; 23.11.16 Pin4: 440; 23.11.16 Pin6: 400; 23.11.16 Pin8: 25mV
HT | 300-0
OT CT | 410

## FM50
OTS FM50 |  |  | 120V | 23.11.10
Tube | Type | Pin1 | Pin2 | Pin3 | Pin4 | Pin5 | Pin6 | Pin7 | Pin8 | Pin9
V1 | 12AX7 | Pin1: 193; 23.11.10 Pin3: 1.7; 23.11.10 Pin6: 200; 23.11.10 Pin8: 1.5
V2 | 12AX7 | Pin1: 198; 23.11.10 Pin3: 1.7; 23.11.10 Pin6: 199; 23.11.10 Pin8: 1.7
V3 | 12AX7 | Pin1: 281; 23.11.10 Pin3: 53; 23.11.10 Pin6: 281; 23.11.10 Pin8: 54
V4 | 6L6GC | 35mV |  | 440 | 440 | -44 | 439 |  | 35mV
V5 | 6L6GC | 35mV |  | 440 | 440 | -44 | 439 |  | 35mV
HT | 336
HT | 336
OT CT | 440
OTS FM50 |  | 120V Pin2: 240V; 23.11.10 Pin3: 23.11.10
Tube | Type | Pin1 | Pin2 | Pin3 | Pin4 | Pin5 | Pin6 | Pin7 | Pin8 | Pin9
V1 | 12AX7
V2 | 12AX7
V3 | 12AX7
V4 | 6L6GC
V5 | 6L6GC
HT
HT
OT CT

## FM100
FM100 |  |  | 120V | 21.04.11
Tube | Type | Pin1 | Pin2 | Pin3 | Pin4 | Pin5 | Pin6 | Pin7 | Pin8 | Pin9
V1 | 12AX7 | Pin1: 195; 21.04.11 Pin3: 1.7; 21.04.11 Pin6: 190; 21.04.11 Pin8: 1.7
V2 | 12AX7 | Pin1: 200; 21.04.11 Pin3: 1.7; 21.04.11 Pin6: 199; 21.04.11 Pin8: 1.7
V3 | 12AX7 | Pin1: 295; 21.04.11 Pin3: 54; 21.04.11 Pin6: 289; 21.04.11 Pin8: 54
V4 | 6L6GC | 37mV |  | 426 | 425 | -42 | 426 |  | 37mV
V5 | 6L6GC | 37mV |  | 426 | 425 | -42 | 426 |  | 37mV
V6 | 6L6GC | 37mV |  | 426 | 425 | -42 | 426 |  | 37mV
V7 | 6L6GC | 37mV |  | 426 | 425 | -42 | 426 |  | 37mV
HT | 328
HT | 328
OT CT | 427
FM100 |  | 120V Pin2: 240V; 21.04.11 Pin3: 03.02.10
Tube | Type | Pin1 | Pin2 | Pin3 | Pin4 | Pin5 | Pin6 | Pin7 | Pin8 | Pin9
V1 | 12AX7
V2 | 12AX7
V3 | 12AX7
V4 | 6L6GC
V5 | 6L6GC
V6 | 6L6GC
V7 | 6L6GC
HT
HT
OT CT

## OTS 50
OTS 50 OVT |  |  | 240V | 03.03.08
Tube | Type | Pin1 | Pin2 | Pin3 | Pin4 | Pin5 | Pin6 | Pin7 | Pin8 | Pin9
V1 | 12AX7 | Pin1: 199; 03.03.08 Pin3: 1.5; 03.03.08 Pin6: 201; 03.03.08 Pin8: 1.5
V2 | 12AX7 | Pin1: 200; 03.03.08 Pin3: 1.6; 03.03.08 Pin6: 200; 03.03.08 Pin8: 1.6
V3 | 12AX7 | Pin1: 301; 03.03.08 Pin3: 54; 03.03.08 Pin6: 283; 03.03.08 Pin8: 54
V4 | 6L6GC | 37mV |  | 429 | 429 | -41 | 430 |  | 37mV
V5 | 6L6GC | 37mV |  | 429 | 429 | -41 | 430 |  | 37mV
HT | 331
HT | 331
OT CT | 430
OTS 50 OVT |  | 240V Pin2: 120V; 03.03.08 Pin3: 08.09.08
Tube | Type | Pin1 | Pin2 | Pin3 | Pin4 | Pin5 | Pin6 | Pin7 | Pin8 | Pin9
V1 | 12AX7 | Pin1: 191; 08.09.08 Pin3: 1.7; 08.09.08 Pin6: 200; 08.09.08 Pin8: 1.6
V2 | 12AX7 | Pin1: 200; 08.09.08 Pin3: 1.7; 08.09.08 Pin6: 201; 08.09.08 Pin8: 1.7
V3 | 12AX7 | Pin1: 298; 08.09.08 Pin3: 56; 08.09.08 Pin6: 289; 08.09.08 Pin8: 56
V4 | 6L6GC | 37mV |  | 442 | 441 | -42 | 443 |  | 37mV
V5 | 6L6GC | 37mV |  | 442 | 441 | -42 | 443 |  | 37mV
HT | 356
HT | 356
OT CT | 465

## #183 100W
HRM 100 |  |  | 240V | 11.01.11
Tube | Type | Pin1 | Pin2 | Pin3 | Pin4 | Pin5 | Pin6 | Pin7 | Pin8 | Pin9
V1 | 12AX7 | Pin1: 188; 11.01.11 Pin3: 1.7; 11.01.11 Pin6: 195; 11.01.11 Pin8: 1.5
V2 | 12AX7 | Pin1: 193; 11.01.11 Pin3: 1.7; 11.01.11 Pin6: 200; 11.01.11 Pin8: 1.6
V3 | 12AX7 | Pin1: 300; 11.01.11 Pin3: 57; 11.01.11 Pin6: 294; 11.01.11 Pin8: 57
V4 | 6L6GC | 35mV |  | 451 | 445 | -40 | 451 |  | 35mV
V5 | 6L6GC | 35mV |  | 451 | 445 | -40 | 451 |  | 35mV
V6 | 6L6GC | 35mV |  | 451 | 445 | -40 | 451 |  | 35mV
V7 | 6L6GC | 35mV |  | 451 | 445 | -40 | 451 |  | 35mV
HT | 342
HT | 342
OT CT | 451
HRM 100 |  | 240V Pin2: 120V
Tube | Type | Pin1 | Pin2 | Pin3 | Pin4 | Pin5 | Pin6 | Pin7 | Pin8 | Pin9
V1 | 12AX7
V2 | 12AX7
V3 | 12AX7
V4 | 6L6GC
V5 | 6L6GC
V6 | 6L6GC
V7 | 6L6GC
HT
HT
OT CT

## OTS 100
OTS 100 |  |  | 120V | 03.02.10
Tube | Type | Pin1 | Pin2 | Pin3 | Pin4 | Pin5 | Pin6 | Pin7 | Pin8 | Pin9
V1 | 12AX7 | Pin1: 195; 03.02.10 Pin3: 1.7; 03.02.10 Pin6: 190; 03.02.10 Pin8: 1.7
V2 | 12AX7 | Pin1: 200; 03.02.10 Pin3: 1.7; 03.02.10 Pin6: 199; 03.02.10 Pin8: 1.7
V3 | 12AX7 | Pin1: 301; 03.02.10 Pin3: 54; 03.02.10 Pin6: 283; 03.02.10 Pin8: 54
V4 | 6L6GC | 37mV |  | 443 | 445 | -44 | 444 |  | 37mV
V5 | 6L6GC | 37mV |  | 443 | 445 | -44 | 444 |  | 37mV
V6 | 6L6GC | 37mV |  | 443 | 445 | -44 | 444 |  | 37mV
V7 | 6L6GC | 37mV |  | 443 | 445 | -44 | 444 |  | 37mV
HT | 341
HT | 341
OT CT | 446
OTS 100 |  | 120V Pin2: 240V; 03.02.10 Pin3: 03.02.10
Tube | Type | Pin1 | Pin2 | Pin3 | Pin4 | Pin5 | Pin6 | Pin7 | Pin8 | Pin9
V1 | 12AX7
V2 | 12AX7
V3 | 12AX7
V4 | 6L6GC
V5 | 6L6GC
V6 | 6L6GC
V7 | 6L6GC
HT
HT
OT CT

## S&M 50
S&M 50 |  |  | 240V | 03.03.08
Tube | Type | Pin1 | Pin2 | Pin3 | Pin4 | Pin5 | Pin6 | Pin7 | Pin8 | Pin9
V1 | 12AX7 | Pin1: 193; 03.03.08 Pin3: 1.9; 03.03.08 Pin6: 203; 03.03.08 Pin8: 1.8
V2 | 12AX7 | Pin1: 200; 03.03.08 Pin3: 1.9; 03.03.08 Pin6: 212; 03.03.08 Pin8: 1.8
V3 | 12AX7 | Pin1: 315; 03.03.08 Pin3: 61; 03.03.08 Pin6: 306; 03.03.08 Pin8: 61
V4 | 6L6GC | 37mV |  | 466 | 465 | -49 | 464 |  | 37mV
V5 | 6L6GC | 37mV |  | 466 | 465 | -49 | 464 |  | 37mV
HT
HT
OT CT
S&M 50 |  | 240V Pin2: 120V; 03.03.08 Pin3: 08.09.08
Tube | Type | Pin1 | Pin2 | Pin3 | Pin4 | Pin5 | Pin6 | Pin7 | Pin8 | Pin9
V1 | 12AX7
V2 | 12AX7
V3 | 12AX7
V4 | 6L6GC | Pin1: 37mV; 08.09.08 Pin8: 37mV
V5 | 6L6GC | Pin1: 37mV; 08.09.08 Pin8: 37mV
HT
HT
OT CT

## S&M 100
S&M 100 |  |  | 120V | 03.02.10
Tube | Type | Pin1 | Pin2 | Pin3 | Pin4 | Pin5 | Pin6 | Pin7 | Pin8 | Pin9
V1 | 12AX7
V2 | 12AX7
V3 | 12AX7
V4 | 6L6GC | Pin1: 37mV; 03.02.10 Pin8: 37mV
V5 | 6L6GC | Pin1: 37mV; 03.02.10 Pin8: 37mV
V6 | 6L6GC | Pin1: 37mV; 03.02.10 Pin8: 37mV
V7 | 6L6GC | Pin1: 37mV; 03.02.10 Pin8: 37mV
HT
HT
OT CT
OTS 100 |  | 120V Pin2: 240V; 03.02.10 Pin3: 03.02.10
Tube | Type | Pin1 | Pin2 | Pin3 | Pin4 | Pin5 | Pin6 | Pin7 | Pin8 | Pin9
V1 | 12AX7
V2 | 12AX7
V3 | 12AX7
V4 | 6L6GC
V5 | 6L6GC
V6 | 6L6GC
V7 | 6L6GC
HT
HT
OT CT

## HRM 50
HRM 50 |  |  | 240V | 08.09.08
Tube | Type | Pin1 | Pin2 | Pin3 | Pin4 | Pin5 | Pin6 | Pin7 | Pin8 | Pin9
V1 | 12AX7 | Pin1: 198; 08.09.08 Pin3: 1.7; 08.09.08 Pin5: 208; 08.09.08 Pin7: 1.5
V2 | 12AX7 | Pin1: 194; 08.09.08 Pin3: 1.8; 08.09.08 Pin5: 214; 08.09.08 Pin7: 1.5
V3 | 12AX7 | Pin1: 288; 08.09.08 Pin3: 54; 08.09.08 Pin5: 295; 08.09.08 Pin7: 54
V4 | 6L6GC | 37mV |  | 435 | 434 | -41 | 435 |  | 37mV
V5 | 6L6GC | 37mV |  | 435 | 434 | -41 | 435 |  | 37mV
HT | 340
HT | 340
OT CT | 436
HRM 50 |  | 240V Pin2: 120V; 08.09.08 Pin3: 08.09.08
Tube | Type | Pin1 | Pin2 | Pin3 | Pin4 | Pin5 | Pin6 | Pin7 | Pin8 | Pin9
V1 | 12AX7
V2 | 12AX7
V3 | 12AX7
V4 | 6L6GC
V5 | 6L6GC
HT
HT
OT CT

## HRM100
HRM 100 |  |  | 230V | 19.01.10
Tube | Type | Pin1 | Pin2 | Pin3 | Pin4 | Pin5 | Pin6 | Pin7 | Pin8 | Pin9
V1 | 12AX7 | Pin1: 199; 19.01.10 Pin3: 1.9; 19.01.10 Pin6: 201; 19.01.10 Pin8: 1.9
V2 | 12AX7 | Pin1: 204; 19.01.10 Pin3: 1.8; 19.01.10 Pin6: 215; 19.01.10 Pin8: 1.7
V3 | 12AX7 | Pin1: 303; 19.01.10 Pin3: 62; 19.01.10 Pin6: 304; 19.01.10 Pin8: 62
V4 | 6L6GC | 37mV |  | 469 | 467 | -48 | 467 |  | 37mV
V5 | 6L6GC | 37mV |  | 469 | 467 | -48 | 467 |  | 37mV
V6 | 6L6GC | 37mV |  | 469 | 467 | -48 | 467 |  | 37mV
V7 | 6L6GC | 37mV |  | 469 | 467 | -48 | 467 |  | 37mV
HT | 358
HT | 358
OT CT | 471
HRM 100 |  | 230V Pin2: 120V
Tube | Type | Pin1 | Pin2 | Pin3 | Pin4 | Pin5 | Pin6 | Pin7 | Pin8 | Pin9
V1 | 12AX7
V2 | 12AX7
V3 | 12AX7
V4 | 6L6GC
V5 | 6L6GC
V6 | 6L6GC
V7 | 6L6GC
HT
HT
OT CT

## Bluesmaster50
Bluesmaster 50 |  |  | 120V | 15.01.10
Tube | Type | Pin1 | Pin2 | Pin3 | Pin4 | Pin5 | Pin6 | Pin7 | Pin8 | Pin9
V1 | 12AX7
V2 | 12AX7
V3 | 12AX7
V4 | 6L6GC
V5 | 6L6GC
HT
HT
OT CT
Bluesmaster 50 |  | 120V Pin2: 240V; 15.01.10 Pin3: 21.12.10
Tube | Type | Pin1 | Pin2 | Pin3 | Pin4 | Pin5 | Pin6 | Pin7 | Pin8 | Pin9
V1 | 12AX7 | Pin1: 196; 21.12.10 Pin3: 1.4; 21.12.10 Pin6: 195; 21.12.10 Pin8: 1.3
V2 | 12AX7 | Pin1: 202; 21.12.10 Pin3: 1.5; 21.12.10 Pin6: 209; 21.12.10 Pin8: 1.6
V3 | 12AX7 | Pin1: 246; 21.12.10 Pin3: 38; 21.12.10 Pin6: 250; 21.12.10 Pin8: 41
V4 | 6L6GC | 37mV |  | 443 | 444 | -44 | 445 |  | 37mV
V5 | 6L6GC | 37mV |  | 443 | 444 | -44 | 445 |  | 37mV
HT | 339
HT | 339
OT CT | 445

## Bluesmaster100
Bluesmaster 100 |  |  | 230V | 04.05.09
Tube | Type | Pin1 | Pin2 | Pin3 | Pin4 | Pin5 | Pin6 | Pin7 | Pin8 | Pin9
V1 | 12AX7 | Pin1: 199; 04.05.09 Pin3: 1.6; 04.05.09 Pin6: 190; 04.05.09 Pin8: 1.8
V2 | 12AX7 | Pin1: 185; 04.05.09 Pin3: 2; 04.05.09 Pin6: 192; 04.05.09 Pin8: 1.8
V3 | 12AX7 | Pin1: 235; 04.05.09 Pin3: 41; 04.05.09 Pin6: 244; 04.05.09 Pin8: 41
V4 | 6L6GC | 37mV |  | 470 | 470 | -48 | 470 |  | 37mV
V5 | 6L6GC | 37mV |  | 470 | 470 | -48 | 470 |  | 37mV
V6 | 6L6GC | 37mV |  | 470 | 470 | -48 | 470 |  | 37mV
V7 | 6L6GC | 37mV |  | 470 | 470 | -48 | 470 |  | 37mV
HT | 357
HT | 357
OT CT | 470
Bluesmaster 100 |  | 230V Pin2: 120V; 04.05.09 Pin3: 04.05.09
Tube | Type | Pin1 | Pin2 | Pin3 | Pin4 | Pin5 | Pin6 | Pin7 | Pin8 | Pin9
V1 | 12AX7
V2 | 12AX7
V3 | 12AX7
V4 | 6L6GC
V5 | 6L6GC
V6 | 6L6GC
V7 | 6L6GC
HT
HT
OT CT

## Creme Brulee
Crème Brulee |  |  | 240V | 26.09.08
Tube | Type | Pin1 | Pin2 | Pin3 | Pin4 | Pin5 | Pin6 | Pin7 | Pin8 | Pin9
V1 | EF86
V2 | 12AX7
V3 | EL84
V4 | EL84
V5 | GZ34
HT
HT
OT CT
Crème Brulee |  | 240V Pin2: 120V; 26.09.08 Pin3: 16.09.09
Tube | Type | Pin1 | Pin2 | Pin3 | Pin4 | Pin5 | Pin6 | Pin7 | Pin8 | Pin9
V1 | EF86 | Pin1: 105; 16.09.09 Pin3: 2.6; 16.09.09 Pin6: 157; 16.09.09 Pin8: 2.6
V2 | 12AX7 | Pin1: 229; 16.09.09 Pin3: 62; 16.09.09 Pin6: 234; 16.09.09 Pin8: 62
V3 | EL84 | 16.09.09 Pin3: 11; 16.09.09 Pin7: 328; 16.09.09 Pin8: 333
V4 | EL84 | 16.09.09 Pin3: 11; 16.09.09 Pin7: 328; 16.09.09 Pin8: 333
V5 | GZ34 | 16.09.09 Pin4: 279; 16.09.09 Pin6: 279
HT | 279
HT | 279
OT CT | 332

## C-Wreck
C-Wreck |  |  | 120V | 2016-02-20 |  | Test At 300V (Purple) |  |  | Full Power
Tube | Type | Pin1 | Pin2 | Pin3 | Pin4 | Pin5 | Pin6 | Pin7 | Pin8 | Pin9
V1 | 12AX7 | Pin1: 161; Pin3: 1.1
V2 | 12AX7 | Pin1: 265; Pin2: 155; Pin3: 155; Pin6: 155; Pin8: 1.2
V3 | 12AX7 | Pin1: 232; Pin3: 62; Pin6: 243; Pin8: 62
V4 | EL84 | Pin3: 10.8; Pin7: 343; Pin9: 340
V5 | EL84 | Pin3: 10.8; Pin7: 343; Pin9: 340
V6 | EL84 | Pin3: 10.8; Pin7: 343; Pin9: 340
V7 | EL84 | Pin3: 10.8; Pin7: 343; Pin9: 340
V8 | GZ34 | Pin5: 293VAC; Pin7: 293AC
OT CT | 344
C-Wreck |  | Pin2: 120V; Pin3: 2016-02-20; Pin5: Test At 260V (white); Pin8: Full Power
Tube | Type | Pin1 | Pin2 | Pin3 | Pin4 | Pin5 | Pin6 | Pin7 | Pin8 | Pin9
V1 | 12AX7 | Pin1: 137; Pin3: 1.05
V2 | 12AX7 | Pin1: 233; Pin2: 137; Pin3: 137; Pin6: 137; Pin8: 1.1
V3 | 12AX7 | Pin1: 217; Pin3: 57; Pin6: 214; Pin8: 57
V4 | EL84 | Pin3: 9.6; Pin7: 305; Pin9: 302
V5 | EL84 | Pin3: 9.6; Pin7: 305; Pin9: 302
V6 | EL84 | Pin3: 9.6; Pin7: 305; Pin9: 302
V7 | EL84 | Pin3: 9.6; Pin7: 305; Pin9: 302
V8 | GZ34 | Pin5: 259VAC; Pin7: 259VAC
OT CT | 306

## Rockit
Rockit |  |  | 120V | 2007-09-18
Tube | Type | Pin1 | Pin2 | Pin3 | Pin4 | Pin5 | Pin6 | Pin7 | Pin8 | Pin9
V1 | 12AX7
V2 | 12AX7
V3 | 12AX7
V4 | EL84
V5 | EL84
V6 | EL84
V7 | EL84
V8 | GZ34
OT CT
Rockit |  | 120V Pin2: 240V; 2007-09-18 Pin3: 2009-09-11; 2007-09-18 Pin5: Test At 260V (white)
Tube | Type | Pin1 | Pin2 | Pin3 | Pin4 | Pin5 | Pin6 | Pin7 | Pin8 | Pin9
V1 | 12AX7 | Pin1: 108; 2009-09-11 Pin3: 0.8; Test At 260V (white) Pin6: 82; Test At 260V (white) Pin8: 0.6
V2 | 12AX7 | Pin1: 189; 2009-09-11 Pin3: 106
V3 | 12AX7 | Pin1: 166; 2009-09-11 Pin3: 41; Test At 260V (white) Pin6: 173; Test At 260V (white) Pin8: 41
V4 | EL84 | 2009-09-11 Pin3: 8; Test At 260V (white) Pin7: 280; Test At 260V (white) Pin9: 279
V5 | EL84 | 2009-09-11 Pin3: 8; Test At 260V (white) Pin7: 280; Test At 260V (white) Pin9: 279
V6 | EL84 | 2009-09-11 Pin3: 8; Test At 260V (white) Pin7: 280; Test At 260V (white) Pin9: 279
V7 | EL84 | 2009-09-11 Pin3: 8; Test At 260V (white) Pin7: 280; Test At 260V (white) Pin9: 279
V8 | GZ34 | Test At 260V (white) Pin5: 250; Test At 260V (white) Pin7: 250
OT CT | 287

## Clator
Clator |  |  | 230V | 2010-05-27
Tube | Type | Pin1 | Pin2 | Pin3 | Pin4 | Pin5 | Pin6 | Pin7 | Pin8 | Pin9
V1 | 12AX7 | Pin1: 245; 230V Pin2: 12.5; 2010-05-27 Pin3: 26; 2010-05-27 Pin6: 226; 2010-05-27 Pin8: 1.5
HT | 135

## Stray Cat
Stray Cat |  |  | 240V | 26-08-10
Tube | Type | Pin1 | Pin2 | Pin3 | Pin4 | Pin5 | Pin6 | Pin7 | Pin8 | Pin9
V1 | 12AX7 | Pin1: 110; 26-08-10 Pin3: 0.2; 26-08-10 Pin6: 158; 26-08-10 Pin8: 1.1
V2 | 12AX7 | Pin1: 154; 26-08-10 Pin3: 1; 26-08-10 Pin6: 224; 26-08-10 Pin8: 1.7
V3 | 12AX7 | Pin1: 199; 26-08-10 Pin3: 1.1; 26-08-10 Pin6: 326; 26-08-10 Pin7: 199; 26-08-10 Pin8: 200
V4 | 12AX7 | Pin1: 279; 26-08-10 Pin3: 83; 26-08-10 Pin6: 272; 26-08-10 Pin8: 83
V5 | EL34 | 22 |  | 361 | 352 | 22 | 361 |  | 22
V6 | EL34 | 22 |  | 361 | 352 | 22 | 361 |  | 22
V7 | GZ34 | 26-08-10 Pin4: 310; 26-08-10 Pin6: 310
OT CT | 364
Stray Cat |  | 240V Pin2: 240V; 26-08-10 Pin3: 26-08-10
Tube | Type | Pin1 | Pin2 | Pin3 | Pin4 | Pin5 | Pin6 | Pin7 | Pin8 | Pin9
V1 | 12AX7
V2 | 12AX7
V3 | 12AX7
V4 | 12AX7
V5 | EL34
V6 | EL34
V7 | GZ34
OT CT

## Chupa50
Chupa 50 |  |  | 120V | 2nd Nov 2010
Tube | Type | Pin1 | Pin2 | Pin3 | Pin4 | Pin5 | Pin6 | Pin7 | Pin8 | Pin9
V1 | 12AX7 | Pin1: 87; 2nd Nov 2010 Pin3: 0.3; 2nd Nov 2010 Pin6: 177; 2nd Nov 2010 Pin8: 1
V2 | 12AX7 | Pin1: 189; 2nd Nov 2010 Pin3: 1.1; 2nd Nov 2010 Pin6: 328; 2nd Nov 2010 Pin7: 189; 2nd Nov 2010 Pin8: 190
V3 | 12AX7 | Pin1: 217; 2nd Nov 2010 Pin3: 36; 2nd Nov 2010 Pin6: 203; 2nd Nov 2010 Pin8: 36
V4 | EL34 | 35 |  | 403 | 398 | -34 | 403 |  | 35
V5 | EL34 | 35 |  | 403 | 398 | -34 | 403 |  | 35
HT | 310
HT | 310
OT CT | 406
Chupa 50 |  | 120V Pin2: 120V; 2nd Nov 2010 Pin3: 2nd Nov 2010
Tube | Type | Pin1 | Pin2 | Pin3 | Pin4 | Pin5 | Pin6 | Pin7 | Pin8 | Pin9
V1 | 12AX7 | Pin1: 87; 2nd Nov 2010 Pin3: 0.3; 2nd Nov 2010 Pin6: 177; 2nd Nov 2010 Pin8: 1
V2 | 12AX7 | Pin1: 189; 2nd Nov 2010 Pin3: 1.1; 2nd Nov 2010 Pin6: 328; 2nd Nov 2010 Pin7: 189; 2nd Nov 2010 Pin8: 190
V3 | 12AX7 | Pin1: 217; 2nd Nov 2010 Pin3: 36; 2nd Nov 2010 Pin6: 203; 2nd Nov 2010 Pin8: 36
V4 | EL34 | 35 |  | 403 | 398 | -34 | 403 |  | 35
V5 | EL34 | 35 |  | 403 | 398 | -34 | 403 |  | 35
HT | 310
HT | 310
OT CT | 406

## Chupa100
Chupa 100 |  |  | 120V | 2011-01-06
Tube | Type | Pin1 | Pin2 | Pin3 | Pin4 | Pin5 | Pin6 | Pin7 | Pin8 | Pin9
V1 | 12AX7 | Pin1: 85; 2011-01-06 Pin3: 0.3; 2011-01-06 Pin6: 161; 2011-01-06 Pin8: 1
V2 | 12AX7 | Pin1: 174; 2011-01-06 Pin3: 1; 2011-01-06 Pin6: 305; 2011-01-06 Pin7: 174; 2011-01-06 Pin8: 175
V3 | 12AX7 | Pin1: 195; 2011-01-06 Pin3: 36; 2011-01-06 Pin6: 189; 2011-01-06 Pin8: 36
V4 | EL34 | 35 |  | 431 | 427 | -38 | 431 |  | 35
V5 | EL34 | 35 |  | 431 | 427 | -38 | 431 |  | 35
V4 | EL34 | 35 |  | 431 | 427 | -38 | 431 |  | 35
V5 | EL34 | 35 |  | 431 | 427 | -38 | 431 |  | 35
HT | 163
HT | 163
OT CT | 431
Chupa 100 |  | 120V Pin2: 120V; 2011-01-06 Pin3: 2011-01-06
Tube | Type | Pin1 | Pin2 | Pin3 | Pin4 | Pin5 | Pin6 | Pin7 | Pin8 | Pin9
V1 | 12AX7 | Pin1: 87; 2011-01-06 Pin3: 0.3; 2011-01-06 Pin6: 177; 2011-01-06 Pin8: 1
V2 | 12AX7 | Pin1: 189; 2011-01-06 Pin3: 1.1; 2011-01-06 Pin6: 328; 2011-01-06 Pin7: 189; 2011-01-06 Pin8: 190
V3 | 12AX7 | Pin1: 217; 2011-01-06 Pin3: 36; 2011-01-06 Pin6: 203; 2011-01-06 Pin8: 36
V4 | EL34 | 35 |  | 403 | 398 | -34 | 403 |  | 35
V5 | EL34 | 35 |  | 403 | 398 | -34 | 403 |  | 35
V4 | EL34 | 35 |  | 403 | 398 | -34 | 403 |  | 35
V5 | EL34 | 35 |  | 403 | 398 | -34 | 403 |  | 35
HT | 310
OT CT | 406

## Yeti50
Yeti 50 |  |  | 240V | 2011-09-09
Tube | Type | Pin1 | Pin2 | Pin3 | Pin4 | Pin5 | Pin6 | Pin7 | Pin8 | Pin9
V1 | 12AX7 | Pin1: 149; 2011-09-09 Pin3: 1.3; 2011-09-09 Pin6: 247; 2011-09-09 Pin8: 2.1
V2 | 12AX7 | Pin1: 191; 2011-09-09 Pin3: 1.1; 2011-09-09 Pin6: 334; 2011-09-09 Pin7: 191; 2011-09-09 Pin8: 192
V3 | 12AX7 | Pin1: 220; 2011-09-09 Pin3: 36; 2011-09-09 Pin6: 206; 2011-09-09 Pin8: 36
V4 | EL34 | 35 |  | 407 | 402 | -34 | 406 |  | 35
V5 | EL34 | 35 |  | 407 | 402 | -34 | 406 |  | 35
HT | 312
HT | 312
OT CT | 409
Yeti 50 |  | 240V Pin2: 120V
Tube | Type | Pin1 | Pin2 | Pin3 | Pin4 | Pin5 | Pin6 | Pin7 | Pin8 | Pin9
V1 | 12AX7
V2 | 12AX7
V3 | 12AX7
V4 | EL34
V5 | EL34
HT
HT
OT CT

## SonOfYeti
Son of Yeti |  |  | 240V | 15/1/2015
Tube | Type | Pin1 | Pin2 | Pin3 | Pin4 | Pin5 | Pin6 | Pin7 | Pin8 | Pin9
V1 | 12AX7 | Pin1: 110; 15/1/2015 Pin3: 1.1; 15/1/2015 Pin6: 193; 15/1/2015 Pin8: 1.8
V2 | 12AX7 | Pin1: 171; 15/1/2015 Pin3: 1.1; 15/1/2015 Pin6: 271; 15/1/2015 Pin7: 171; 15/1/2015 Pin8: 172
V3 | 12AX7 | Pin1: 183; 15/1/2015 Pin3: 32; 15/1/2015 Pin6: 178; 15/1/2015 Pin8: 32
V4 | 6v6 | 15/1/2015 Pin3: 394; 15/1/2015 Pin6: 397; 15/1/2015 Pin8: 25mV
V5 | 6v6 | 15/1/2015 Pin3: 394; 15/1/2015 Pin6: 397; 15/1/2015 Pin8: 25mV
HT | 312
HT | 312
OT CT | 405

## Yeti100
Yeti 100 |  |  | 120V | 14-04-11
Tube | Type | Pin1 | Pin2 | Pin3 | Pin4 | Pin5 | Pin6 | Pin7 | Pin8 | Pin9
V1 | 12AX7 | Pin1: 115; 14-04-11 Pin3: 1.3; 14-04-11 Pin6: 222; 14-04-11 Pin8: 2.2
V2 | 12AX7 | Pin1: 174; 14-04-11 Pin3: 1; 14-04-11 Pin6: 307; 14-04-11 Pin7: 173; 14-04-11 Pin8: 174
V3 | 12AX7 | Pin1: 186; 14-04-11 Pin3: 34; 14-04-11 Pin6: 186; 14-04-11 Pin8: 34
V4 | EL34 | 35 |  | 426 | 422 | -37 | 427 |  | 35
V5 | EL34 | 35 |  | 426 | 422 | -37 | 427 |  | 35
V4 | EL34 | 35 |  | 426 | 422 | -37 | 427 |  | 35
V5 | EL34 | 35 |  | 426 | 422 | -37 | 427 |  | 35
HT | 325
HT | 325
OT CT | 428
Yeti 100 |  | 120V Pin2: 120V; 14-04-11 Pin3: 2011-01-06
Tube | Type | Pin1 | Pin2 | Pin3 | Pin4 | Pin5 | Pin6 | Pin7 | Pin8 | Pin9
V1 | 12AX7
V2 | 12AX7
V3 | 12AX7
V4 | EL34
V5 | EL34
V4 | EL34
V5 | EL34
HT
OT CT

## Colliseum 200
Colliseum 200 |  |  | 120V | 26/03/11
Tube | Type | Pin1 | Pin2 | Pin3 | Pin4 | Pin5 | Pin6 | Pin7 | Pin8 | Pin9
V1 | 12AX7 | Pin1: 180; 26/03/11 Pin3: 1.6; 26/03/11 Pin6: 185; 26/03/11 Pin8: 1.6
V2 | 12AX7 | Pin1: 195; 26/03/11 Pin3: 1.6; 26/03/11 Pin6: 201; 26/03/11 Pin8: 1.6
V3 | 12AX7 | Pin1: 227; 26/03/11 Pin3: 43; 26/03/11 Pin6: 215; 26/03/11 Pin8: 43
V4 | 12BH7 | Pin1: 264; 26/03/11 Pin3: 153; 26/03/11 Pin6: 264; 26/03/11 Pin8: 153
V5 | KT88 | 43 |  | 565 | 347 | -38 | 349 |  | 43
V4 | KT88 | 43 |  | 565 | 347 | -38 | 349 |  | 43
V5 | KT88 | 43 |  | 565 | 347 | -38 | 349 |  | 43
V6 | KT88 | 43 |  | 565 | 347 | -38 | 349 |  | 43
HT
HT
OT CT | 568
Colliseum 200 |  | 120V Pin2: 240V; 26/03/11 Pin3: 26/03/11
Tube | Type | Pin1 | Pin2 | Pin3 | Pin4 | Pin5 | Pin6 | Pin7 | Pin8 | Pin9
V1 | 12AX7
V2 | 12AX7
V3 | 12AX7
V4
V5 | KT88
V4 | KT88
V5 | KT88
V6 | KT88
HT
HT
OT CT

## AFD #35 50W
AFD #35 50W |  |  | 120V | 2025-01-27 |  | PT Plexi50
Tube | Type | Pin1 | Pin2 | Pin3 | Pin4 | Pin5 | Pin6 | Pin7 | Pin8 | Pin9
V1 | 12AX7 | 193 |  | 1.85 | H | H | 236 |  | 2.62 | H
V2 | 12AX7 | 2025-01-27 Pin4: H; PT Plexi50 Pin5: H; PT Plexi50 Pin6: 213; PT Plexi50 Pin8: 2.1; PT Plexi50 Pin9: H
V3 | 12AX7 | 157 |  | 0.98 | H | H | 278 | 157 | 158 | H
V4 | 12AX7 | 216 | 34.6 | 62 | H | H | 216 | 38.7 | 62 | H
V5 | 6550 | 45mV | H | 425 | 424 | -46 | 427 | H | 45mV
V6 | 6550 | 45mV | H | 425 | 424 | -46 | 427 | H | 45mV
OT CT | 428

## JM100
JM100 |  |  | 120V | 16/01/2016
Tube | Type | Pin1 | Pin2 | Pin3 | Pin4 | Pin5 | Pin6 | Pin7 | Pin8 | Pin9
V1 | 12AX7 | Pin1: 200; 16/01/2016 Pin3: 1.3; 16/01/2016 Pin6: 201; 16/01/2016 Pin8: 1.35
V2 | 7025 | Pin1: 203; 16/01/2016 Pin3: 1.3; 16/01/2016 Pin6: 198; 16/01/2016 Pin8: 1.36
V3 | 12AT7 | Pin1: 382; 16/01/2016 Pin3: 7.8; 16/01/2016 Pin6: 382; 16/01/2016 Pin8: 7.8
V4 | 7025 | Pin1: 211; 16/01/2016 Pin3: 1.3; 16/01/2016 Pin6: 205; 16/01/2016 Pin8: 1.45
V5 | 12AX7 | 300 | 37 | 60 |  |  | 296 | 37 | 60
V6 | 6L6GC | 35mV |  | 445 | 442 | -44 | 443 |  | 35mV | -1
V7 | 6L6GC | 35mV |  | 445 | 442 | -44 | 443 |  | 35mV | -1
V8 | 6L6GC | 35mV |  | 445 | 442 | -44 | 443 |  | 35mV | -1
V9 | 6L6GC | 35mV |  | 445 | 442 | -44 | 443 |  | 35mV | -1
HT | 345
HT | 345
OT CT | 447
Optimal B+ = 450-460V when mains are optimal

## SSS
AFD #36 100W | SSS |  |  | 100V | 29/05/2012
Tube | Tube | Type | Pin1 | Pin2 | Pin3 | Pin4 | Pin5 | Pin6 | Pin7 | Pin8 | Pin9
V1 | V1 | 12AX7 | Pin1: 228; 29/05/2012 Pin3: 1.75; 29/05/2012 Pin6: 231; 29/05/2012 Pin8: 1.7
V2 | V2 | 12AX7 | Pin1: 235; 29/05/2012 Pin3: 1.68; 29/05/2012 Pin6: 238; 29/05/2012 Pin8: 1.65
V3 | V3 | 12AT7 | Pin1: 357; 29/05/2012 Pin3: 6.75; 29/05/2012 Pin6: 357; 29/05/2012 Pin8: 6.75
V4 | V4 | 12AX7 | Pin1: 250; 29/05/2012 Pin3: 1.53; 29/05/2012 Pin6: 250; 29/05/2012 Pin8: 1.5
| V5 | 12AX7 | 301 | 35 | 56 |  |  | 298 | 35 | 56
V5 | V6 | 6L6GC | Pin1: 35mV; 29/05/2012 Pin3: 444; 29/05/2012 Pin5: -45.8; 29/05/2012 Pin6: 442; 29/05/2012 Pin8: 35mV
V6 | V7 | 6L6GC | Pin1: 35mV; 29/05/2012 Pin3: 444; 29/05/2012 Pin5: -45.8; 29/05/2012 Pin6: 442; 29/05/2012 Pin8: 35mV
V7 | V8 | 6L6GC | Pin1: 35mV; 29/05/2012 Pin3: 444; 29/05/2012 Pin5: -45.8; 29/05/2012 Pin6: 442; 29/05/2012 Pin8: 35mV
V8 | V9 | 6L6GC | Pin1: 35mV; 29/05/2012 Pin3: 444; 29/05/2012 Pin5: -45.8; 29/05/2012 Pin6: 442; 29/05/2012 Pin8: 35mV
HT | HT | 347
HT | HT | 347
OT CT | OT CT | 447 (low wall, optimal = 460V)

## AFD #35 100W
AFD #35 100W |  |  | 240V | 2011-03-11
Tube | Type | Pin1 | Pin2 | Pin3 | Pin4 | Pin5 | Pin6 | Pin7 | Pin8 | Pin9
V1 | 12AX7 | Pin1: 194; 2011-03-11 Pin3: 1.5; 2011-03-11 Pin6: 230; 2011-03-11 Pin8: 2.3
V2 | 12AX7 | 2011-03-11 Pin6: 153; 2011-03-11 Pin8: 0.9
V3 | 12AX7 | Pin1: 152; 2011-03-11 Pin3: 1; 2011-03-11 Pin6: 278; 2011-03-11 Pin7: 152; 2011-03-11 Pin8: 153
V4 | 12AX7 | Pin1: 222; 2011-03-11 Pin3: 34; 2011-03-11 Pin6: 213; 2011-03-11 Pin8: 34
V5 | 6550 | 40 |  | 451 | 447 | -58 | 451 |  | 40
V6 | 6550 | 40 |  | 451 | 447 | -58 | 451 |  | 40
V7 | 6550 | 40 |  | 451 | 447 | -58 | 451 |  | 40
V8 | 6550 | 40 |  | 451 | 447 | -58 | 451 |  | 40
HT | 199
HT | 199
OT CT | 452

## Lightning
Lightning |  | 240V | 21-03-08 |  | New Layout
Tube | Type | Pin1 | Pin2 | Pin3 | Pin4 | Pin5 | Pin6 | Pin7 | Pin8 | Pin9
V1 | 12AX7 | 240V Pin1: 149; 21-03-08 Pin3: 1.4; New Layout Pin6: 149; New Layout Pin8: 1.4
V2 | 12AX7 | 240V Pin1: 191; 21-03-08 Pin3: 1.5; New Layout Pin6: 317; New Layout Pin7: 191; New Layout Pin8: 192
V3 | 12AX7 | 240V Pin1: 237; 21-03-08 Pin3: 65; New Layout Pin6: 242; New Layout Pin8: 65
V4 | EL84 | 21-03-08 Pin3: 12; New Layout Pin7: 335; New Layout Pin9: 340
V5 | EL84 | 21-03-08 Pin3: 12; New Layout Pin7: 335; New Layout Pin9: 340
V6 | GZ34 | New Layout Pin4: 281; New Layout Pin6: 281
OT CT | 340
Lightning |  | 21-03-08 Pin2: (tested on lightning 120V - 30/05/07)
Tube | Type | Pin1 | Pin2 | Pin3 | Pin4 | Pin5 | Pin6 | Pin7 | Pin8 | Pin9
V1 | 12AX7
V2 | 12AX7
V3 | 12AX7
V4 | EL84
V5 | EL84
V6 | GZ34
OT CT | 348

## Spitfire
Spitfire |  | 240V | 2011-12-08
Tube | Type | Pin1 | Pin2 | Pin3 | Pin4 | Pin5 | Pin6 | Pin7 | Pin8 | Pin9
V1 | 12AX7 | 240V Pin1: 136; 2011-12-08 Pin3: 1.3; 2011-12-08 Pin6: 136; 2011-12-08 Pin8: 1.3
V2 | 12AX7 | 240V Pin1: 248; 2011-12-08 Pin3: 73; 2011-12-08 Pin6: 260; 2011-12-08 Pin8: 73
V3 | EL84 | 2011-12-08 Pin3: 11; 2011-12-08 Pin7: 331; 2011-12-08 Pin9: 334
V4 | EL84 | 2011-12-08 Pin3: 11; 2011-12-08 Pin7: 331; 2011-12-08 Pin9: 334
V5 | GZ34 | 2011-12-08 Pin4: 281; 2011-12-08 Pin6: 281
OT CT | 336
Tube | Type | Pin1 | Pin2 | Pin3 | Pin4 | Pin5 | Pin6 | Pin7 | Pin8 | Pin9
V1 | 12AX7
V2 | 12AX7
V3 | 12AX7
V4 | EL84
V5 | EL84
V6 | GZ34
OT CT | 348

## TweedleDee
TweedleDee |  | 120V | 20/06/2016
Tube | Type | Pin1 | Pin2 | Pin3 | Pin4 | Pin5 | Pin6 | Pin7 | Pin8 | Pin9
V1 | 12AX7 | 120V Pin1: 183; 20/06/2016 Pin3: 1.3; 20/06/2016 Pin6: 182; 20/06/2016 Pin8: 1.3
V2 | 12AX7 | 120V Pin1: 210; 20/06/2016 Pin3: 1.6; 20/06/2016 Pin6: 265; 20/06/2016 Pin7: 19; 20/06/2016 Pin8: 45
V3 | 6V6 | 20/06/2016 Pin2: H; 20/06/2016 Pin3: 386; 20/06/2016 Pin4: 356; 20/06/2016 Pin7: H; 20/06/2016 Pin8: 23.5
V4 | 6V6 | 20/06/2016 Pin2: H; 20/06/2016 Pin3: 386; 20/06/2016 Pin4: 356; 20/06/2016 Pin7: H; 20/06/2016 Pin8: 23.5
V5 | GZ34 | 20/06/2016 Pin2: H; 20/06/2016 Pin4: 319; 20/06/2016 Pin6: 319; 20/06/2016 Pin8: H/395
OT CT | 395

## 6G6B
6G6B |  | 120V | 20/06/2016
Tube | Type | Pin1 | Pin2 | Pin3 | Pin4 | Pin5 | Pin6 | Pin7 | Pin8 | Pin9
V1 | 12AX7 | 131 |  | 1.27 | H | H | 232 | 131 | 1.22 | H
V2 | 12AX7 | 150 |  | 1.27 | H | H | 148 |  | 1.26 | H
V3 | 12AX7 | 238 |  | 1.6 | H | H | 158 | H | 1.26 | H
V4 | 12AX7 | 298 | H | 30 | H | H | 276 | H | 30 | H
V5 | 6L6GC | 35mV | H | 428 | 427 | -43 | 428 | H | 35mV
V6 | 6L6GC | 35mV | H | 428 | 427 | -43 | 428 | H | 35mV
OT CT | 430

## Model T
Model T |  | 120V | 2019-02-26
Tube | Type | Pin1 | Pin2 | Pin3 | Pin4 | Pin5 | Pin6 | Pin7 | Pin8 | Pin9
V1 | 12AX7 | 223 | - | 1.6 | H | H | 233 | - | 1.6 | H
V2 | 7025 | 347 | 197 | 200 | H | H | 197 | - | 1.2 | H
V3 | 12AX7 | 242 | 25 | 37 | H | H | 265 | 22.5 | 37 | H
V5 | 6550 |  | H | 503 | 503 | -57 |  | H | 49mV
V6 | 6550 |  | H | 503 | 503 | -57 |  | H | 49mV
V7 | 6550 |  | H | 503 | 503 | -57 |  | H | 50mV
V8 | 6550 |  | H | 503 | 503 | -57 |  | H | 49mv
OT CT | 507
HT | 395
HT | 395
Mains | 120V

## AHDlx 100
AH Deluxe 100 |  |  | 120V | 2019-04-15
Tube | Type | Pin1 | Pin2 | Pin3 | Pin4 | Pin5 | Pin6 | Pin7 | Pin8 | Pin9
V1 | 12AX7 | 173 |  | 1.33 | 12VDC | 12VDC | 147 |  | 0.96
V2 | 12AX7 | 126 |  | 1.16 | 12VDC | 12VDC | 204 |  | 1.62,1.74,2.11
V3 | 7025 | 168.7 |  | 1.03 | 12VDC | 12VDC | 296 | 168.7 | 170
V4 | 12AX7 | 239 | 24.5 | 42 | AC | AC | 221 | 26.2 | 42 | AC
V5 | EL34 | 34.1mV | AC | 460 | 461 | -43.6 | 458 | AC | 34.1mV
V6 | EL34 | 33.2mV | AC | 460 | 461 | -43.5 | 458 | AC | 33.2mV
V7 | EL34 | 33.8mV | AC | 460 | 461 | -43.5 | 458 | AC | 33.8mV
V8 | EL34 | 35.6mV | AC | 460 | 461 | -43.6 | 458 | AC | 35.6mV
OT CT | 447
Wall: | 116VAC

## Gargoyle 50
Gargoyle 50 |  | 120V | 2019-07-26
Tube | Type | Pin1 | Pin2 | Pin3 | Pin4 | Pin5 | Pin6 | Pin7 | Pin8 | Pin9
V1 | 12AX7 | 142 | - | 1.2 | H DC | H DC | 222 | 1.8 | 1.6 | -
V2 | 7025 | 161 | - | 1.2 | H DC | H DC | 301 | 161 | 103 | -
V3 | 12AX7 | 227 | 22 | 36 | H | H | 208 | 23 | 36 | H
V5 | EL34 |  | H | 484 | 480 | -46 |  | H | 35mV
V6 | EL34 |  | H | 484 | 480 | -46 |  | H | 35mV
OT CT | 486
Mains | 115/120

## Super Group
Super Sound |  | 120V | 2019-07-26
Tube | Type | Pin1 | Pin2 | Pin3 | Pin4 | Pin5 | Pin6 | Pin7 | Pin8 | Pin9
V1 | 12AX7 | 224 | - | 1.7 | H | H | 227 | - | 1.6 | H
V2 | 7025 | 213 | - | 1.2 | H | H | 365 | 213 | 214 | H
V3 | 12AX7 | 322 | 35.5 | 60.3 | H | H | 313 | 38.9 | 60.3 | H
V5 | EL34 | 32mV | H | 528 | 510 | -48 | 516 | H | 32mV
V6 | EL34 | 31mV | H | 529 | 510 | -48 | 516 | H | 31mV
V7 | EL34 | 32mV | H | 530 | 510 | -48 | 516 | H | 32mV
V8 | EL34 | 32mV | H | 529 | 510 | -48 | 516 | H | 32mV
OT CT | 531V
Mains | 116/120

## Leviathan 100W
Leviathan 100W |  |  | 120V | 2019-09-15
Tube | Type | Pin1 | Pin2 | Pin3 | Pin4 | Pin5 | Pin6 | Pin7 | Pin8 | Pin9
V1 | 12AX7 | Pin1: 131; 2019-09-15 Pin3: 1.2; 2019-09-15 Pin4: 12VDC; 2019-09-15 Pin5: 12VDC
V2 | 12AX7 | 125 |  | 1.2 | 12VDC | 12VDC | 225 |  | 1.7 |  | "S" on
V3 | 7025 | 167 |  | 0.98 | 12VDC | 12VDC | 287 | 167 | 168
V4 | 12AX7 | 219 | 23.9 | 39.3 | AC | AC | 209 | 24.9 | 39.3 | AC
V5 | EL34 | 34.3mV | AC | 458 | 456 | -41.4 | 451 | AC | 34.3mV
V6 | EL34 | 34.1mV | AC | 458 | 456 | -41.4 | 451 | AC | 34.1mV
V7 | EL34 | 34.5mV | AC | 458 | 456 | -41.3 | 451 | AC | 34.5mV
V8 | EL34 | 33.8mV | AC | 458 | 456 | -41.3 | 451 | AC | 33.8mV
OT CT | 460
Wall: | 116VAC
Loop: | 283VDC

## Molecular 50W
Molecular 50W |  |  | 240V | 2019-10-15
Tube | Type | Pin1 | Pin2 | Pin3 | Pin4 | Pin5 | Pin6 | Pin7 | Pin8 | Pin9
V1 | 12AX7 | 127 | / | 1.3 | 0 | 0 | 214 | / | 1.9 | 6VDC
V2 | 7025 | 171 | / | 1.03 | 0 | 0 | 300 | 171 | 172 | 6VDC
V3 | 12AX7 | 218 | 24 | 39 | AC Fil | AC Fil | 213 | 24.5 | 39 | AC Fil
V5 | EL34 | 34.3mV | AC Fil | 453 | 448 | -41.6 | 452 | AC Fil | 34.3mV
V6 | EL34 | 34.1mV | AC Fil | 453 | 448 | -41.6 | 452 | AC Fil | 34.1mV
OT CT | 470
Wall: | 119AC
Loop: | 300VDC

## Aunt Peg
Aunt Peg |  | 120V | 2020-07-17
Tube | Type | Pin1 | Pin2 | Pin3 | Pin4 | Pin5 | Pin6 | Pin7 | Pin8 | Pin9
Fixed Bias
V1 | 6SL7GT | - | 201 | 2.7 | - | 141 | 1.6 | Fil | Fil
V2 | 6SL7GT | - | 195 | 1.9 | - | 193 | 1.7 | Fil | Fil
V3 | 6L6GC | - | Fil | 419 | 411 | -43 | 414 | Fil | 40mV
V4 | 6L6GC | - | Fil | 419 | 411 | -43 | 414 | Fil | 41mV
V5 | GZ34 | 2020-07-17 Pin2: 421VDC; 2020-07-17 Pin5: 337VAC; 2020-07-17 Pin7: 337VAC
OT CT | 421VDC
Mains | 232/240
Cathode Bias
V1 | 6SL7GT | - | 192 | 2.6 | - | 135 | 1.5 | Fil | Fil
V2 | 6SL7GT | - | 186 | 1.8 | - | 184 | 1.66 | Fil | Fil
V3 | 6L6GC | - | Fil | 404 | 393 | - | 399 | Fil | 31.8
V4 | 6L6GC | - | Fil | 404 | 393 | - | 399 | Fil | 31.8
V5 | GZ34 | 2020-07-17 Pin2: 407VDC; 2020-07-17 Pin5: 337VAC; 2020-07-17 Pin7: 337VAC
OT CT | 407VDC
Mains | 232/240

## Dookie Mod
Plexi 100 Dookie Mod |  |  | 120V | 2021-03-25
Tube | Type | Pin1 | Pin2 | Pin3 | Pin4 | Pin5 | Pin6 | Pin7 | Pin8 | Pin9
V1 | 12AX7 | Pin1: 157; 2021-03-25 Pin3: 1.43; 2021-03-25 Pin6: 229; 2021-03-25 Pin8: 1.96
V2 | 12AX7 | Pin1: 173; 2021-03-25 Pin3: 1.1; 2021-03-25 Pin6: 320; 2021-03-25 Pin7: 173; 2021-03-25 Pin8: 172
V3 | 12AX7 | 238 | 27.3 | 44.4 |  |  | 230 | 28.2 | 44.4
V4 | EL34 | Pin1: 35mV; 2021-03-25 Pin3: 459; 2021-03-25 Pin4: 451; 2021-03-25 Pin5: -40; 2021-03-25 Pin8: 35mV
V5 | EL34 | Pin1: 35mV; 2021-03-25 Pin3: 459; 2021-03-25 Pin4: 451; 2021-03-25 Pin5: -40; 2021-03-25 Pin8: 35mV
V6 | EL34 | Pin1: 35mV; 2021-03-25 Pin3: 459; 2021-03-25 Pin4: 451; 2021-03-25 Pin5: -40; 2021-03-25 Pin8: 35mV
V7 | EL34 | Pin1: 35mV; 2021-03-25 Pin3: 459; 2021-03-25 Pin4: 451; 2021-03-25 Pin5: -40; 2021-03-25 Pin8: 35mV
OT CT | 460

## Prince Tut
Prince Tut |  |  |  | 2021-05-25
Tube | Type | Pin1 | Pin2 | Pin3 | Pin4 | Pin5 | Pin6 | Pin7 | Pin8 | Pin9
V1 | 12AX7 | 171 | - | 1.33 | H | H | 178 | - | 1.23 | H
V2 | 12AT7 | 409 |  | 10.6 | H | H | 409 |  | 10.6
V3 | 12AX7 | 175 |  | 1.38 | H | H | 174 |  | 1.39 | H
V4 | 12AX7 | 245 |  | 2.38 | H | H | 208 |  | 55.5 | H
V5 | 6V6GT | 20.5mV | H | 427 | 419 |  | 423 | H | 20.5mV
V6 | 6V6GT | 20mV | H | 427 | 419 |  | 423 | H | 20mV
V7 | 5U4GB
HT | 340 AC
HT | 340 AC
OT CT | 430 DC

## King Tut
King Tut |  |  |  | 2022-12-25
Tube | Type | Pin1 | Pin2 | Pin3 | Pin4 | Pin5 | Pin6 | Pin7 | Pin8 | Pin9
V1 | 12AX7 | 159 | - | 1.28 | H | H | 159 | - | 1.28 | H
V2 | 12AT7 | 395 |  | 7.35 | H | H | 395 |  | 7.35
V3 | 12AX7 | 159 |  | 1.25 | H | H | 165 |  | 1.26 | H
V4 | 12AX7 | 250 |  | 2.45 | H | H | 197 |  | 53 | H
V5 | 6V6GT | 30mV | H | 409 | 400 |  | 401 | H | 30mV
V6 | 6V6GT | 28.5mV | H | 409 | 400 |  | 401 | H | 28.5mV
V7 | 5U4GB
HT | 339 AC
HT | 339 AC
OT CT | 411 DC

## Supa Verb
Supa Verb |  |  |  | 2024-12-01
Rectifier: Tube
Tube | Type | Pin1 | Pin2 | Pin3 | Pin4 | Pin5 | Pin6 | Pin7 | Pin8 | Pin9
V1 | 12AX7 | 254 | - | 2 | H | H | 251 | - | 2 | H
V2 | 12AT7 | 425 |  | 8.73 | H | H | 425 |  | 8.73 | H
V3 | 12AX7 | 260 |  | 2.2 | H | H | 269 |  | 2.2 | H
V4 | 12AT7 | 231 | 59.4 | 93.4 | H | H | 232 | 59.4 | 93.4 | H
V5 | 6L6GC | 45.1mV | H | 430.4 | 429.3 | -42.1 | 430.6 | H | 45.1mV | -
|  |  |  | 430.5 | 429.3 | -42.9 | 430.6
V6 | 6L6GC | Pin1: 44.4mV; Pin2: H; Pin7: H; Pin8: 44.4mV; Pin9: -
V7 | GZ34
Cathode Bias: 33V
OT CT | 431V
Rectifier: SS
Tube | Type | Pin1 | Pin2 | Pin3 | Pin4 | Pin5 | Pin6 | Pin7 | Pin8 | Pin9
V1 | 12AX7 | 268 | - | 2.15 | H | H | 268 | - | 2.18 | H
V2 | 12AT7 | 447 |  | 9.2 | H | H | 447 |  | 9.2 | H
V3 | 12AX7 | 278 |  | 2.32 | H | H | 285 |  | 2.32 | H
V4 | 12AT7 | 244 | 62.7 | 98.4 | H | H | 245 | 63.9 | 98.4 | H
V5 | 6L6GC | 42.3mV | H | 453.6 | 452.3 | -45.6 | 452.8 | H | 42.3mV | -
V6 | 6L6GC | 41.9mV | H | 453.7 | 452.2 | -45.6 | 452.8 | H | 41.9mV | -
V7 | GZ34
Cathode Bias: 34.6V
OT CT | 456

## Dupa Verb
Dupa Verb |  |  |  | 2024-10-16
Tube | Type | Pin1 | Pin2 | Pin3 | Pin4 | Pin5 | Pin6 | Pin7 | Pin8 | Pin9
V1 | 12AX7 | 188 | - | 1.5 | H | H | 186 | - | 1.5 | H
V2 | 12AT7 | 420 |  | 8 | H | H | 420 |  | 8
V3 | 12AX7 | 200 |  | 1.5 | H | H | 195 |  | 1.52 | H
V4 | 12AT7 | 190 | 52 | 83 | H | H | 180 | 58 | 83 | H
V5 | 6V6GT | 22mV | H | 422 | 422 |  | 423 | H | 22mV | -
V6 | 6V6GT | 21.8mV | H | 422 | 422 |  | 423 | H | 21.8mV | -
V7 | GZ34
HT | 330VAC
HT | 330VAC
OT CT | 425V

## FAS100
FAS 100W |  |  | 240V | 2024-08-15
Tube | Type | Pin1 | Pin2 | Pin3 | Pin4 | Pin5 | Pin6 | Pin7 | Pin8 | Pin9
V1 | 12AX7 | 261 |  | 2.35 | 12VDC | 12VDC | 183 |  | 1.51
V2 | 12AX7 | 289 |  | 1.63 | 12VDC | 12VDC | 366 |  | 4.45
V3 | 12AX7 | 181 |  | 184 | H | H | 396 | 184 | 1.75 | H
V4 | 12AX7 | 207 |  | 211 | H | H | 396 | 207 | 1.86 | H
V5 | 12AX7 | 239 | 30.5 | 47 | H | H | 267 | 29.5 | 47 | H
V6 | 6L6GC | Pin1: 35mV; 240V Pin2: H; 2024-08-15 Pin7: H; 2024-08-15 Pin8: 35mV
V7 | 6L6GC | Pin1: 35mV; 240V Pin2: H; 2024-08-15 Pin7: H; 2024-08-15 Pin8: 35mV
V8 | 6L6GC | Pin1: 35mV; 240V Pin2: H; 2024-08-15 Pin7: H; 2024-08-15 Pin8: 35mV
V9 | 6L6GC | Pin1: 35mV; 240V Pin2: H; 2024-08-15 Pin7: H; 2024-08-15 Pin8: 35mV
B+ | 506
Wall: | 240
Loop: | 323

## Plexi 51
Plexi 51 All Access |  |  | 120V | 2023-03-01
SS Rectifier Mode, Shared Cathode
Tube | Type | Pin1 | Pin2 | Pin3 | Pin4 | Pin5 | Pin6 | Pin7 | Pin8 | Pin9
V1 | 12AX7 | 176 | - | 1.49 | H | H | 178 | - | 1.49 | H
V2 | 12AX7 | 155 | - | 1.1 | H | H | 297 | 155 | 157 | H
V3 | 12AX7 | 222 | 24.9 | 41 | H | H | 208 | 25 | 41 | H
V4 | EL34 | 35mV | H | 425 | 420 | -39 | 425 | H | 35mV
V5 | EL34 | 33mV | H | 425 | 420 | -39 | 425 | H | 33mV
V6 | GZ34 |  | H |  | 327 AC | 327 AC | 327 AC | 327 AC | 428 DC
HT | 327VAC
OT CT | 428 VDC
Loop B+ | 295 VDC

## Plexi 101
Plexi 101 All Access |  |  | 120V | 2023-04-01
SS Rectifier Mode, Shared Cathode
Tube | Type | Pin1 | Pin2 | Pin3 | Pin4 | Pin5 | Pin6 | Pin7 | Pin8 | Pin9
V1 | 12AX7 | 175 | - | 1.42 | H | H | 178 | - | 1.42 | H
V2 | 12AX7 | 164 | - | 0.97 | H | H | 281 | 164 | 154 | H
V3 | 12AX7 | 218 |  | 40.4 | H | H | 202 |  | 40.4 | H
V4 | EL34 | 35mV | H | 446 | 440 |  | 444 | H | 35mV
V5 | EL34 | 34mV | H | 446 | 440 |  | 444 | H | 34mV
V6 | EL34 | 34mV | H | 446 | 440 |  | 444 | H | 34mV
V7 | EL34 | 32mV | H | 446 | 440 |  | 444 | H | 32mV
V7 | GZ34 |  | H |  | 343 AC | 343 AC | 343 AC | 343 AC | 447 DC
V8 | GZ34 |  | H |  | 343 AC | 343 AC | 343 AC | 343 AC | 447 DC
HT | 343 VAC
OT CT | 447
Loop B+ | 289VDC

## JoeJoe 50
JoeJoe50 |  |  | 120V | 2023-04-23
Tube | Type | Pin1 | Pin2 | Pin3 | Pin4 | Pin5 | Pin6 | Pin7 | Pin8 | Pin9
V1 | 12AX7 | 120 |  | 1.16 | 0 | 12VDC | 140 |  | 1.02
V2 | 12AX7 | 123 |  | 1.13 | 0 | 12VDC | 195 |  | 1.7
V3 | 12AX7 | 150 |  | 1.04 | 0 | 12VDC | 297 |  | 160
V4 | 12AX7 | 225 |  | 41.7 | H | H | 219 |  | 41.7 | H
V5 | EL34 | 35mV | H | 483 | 478 |  | 482 | H | 35mV
V6 | EL34 | 35mV | H | 483 | 478 |  | 482 | H | 35mV
OT CT | 484

## KK50
KK50 |  |  | 240V | 2024-08-28
Tube | Type | Pin1 | Pin2 | Pin3 | Pin4 | Pin5 | Pin6 | Pin7 | Pin8 | Pin9
V1 | 12AX7 | 140 |  | 1.2 | 0 | 0 | 221 |  | 1.9 | 6VDC
V2 | 12AX7 | 168 |  | 1.1 | 0 | 0 | 308 | 168 | 170 | 6VDC
V3 | 12AX7 | 230 |  | 2 | H | H | - | - | - | H
V4 | 12AX7 | 315 | 170 | 172 | H | H | 170 |  | 1.2 | H
V5 | 12AX7 | 25 | 225 | 42 | H | H | 223 | 27 | 42 | H
V5 | EL34 | 35mV | H | 473 | 465 | -42 | 470 | H | 35mV
V6 | EL34 | 34mV | H | 473 | 465 | -42 | 470 | H | 34mV
OT CT | 475
Mains | 240/240

## Pig 100W
Pig 100W |  |  | 120V | 2025-08-01
Tube | Type | Pin1 | Pin2 | Pin3 | Pin4 | Pin5 | Pin6 | Pin7 | Pin8 | Pin9
V1 | 12AX7 | 176 | - | 1.67 | H | H | 330 | - | 111.4 | H
V2 | 12AX7 | 217 | - | 1.71 | H | H | 218 | - | 1.65 | H
V3 | 12AX7 | 227 |  | 41.4 | H | H | 218 |  | 41.4 | H
V4 | KT88 | 45mV | H | 600 | 299 | -33 | 301 | H | 45mV
V5 | KT88 | 45mV | H | 600 | 299 | -33 | 301 | H | 45mV
OT CT | 603